## Локальная смета
СОГЛАСОВАНО: | [11 empty] | УТВЕРЖДАЮ:
Директор МБОУ "СОШ № 47"
_________________ | [11 empty] | _________________ |  | О.А. Казакова
" _____ " ________________ 2012 г. | [11 empty] | "____" ______________2012 г.
МБОУ "СОШ №47" г. Перми по адресу: ул. Борчаниновская, 28
(наименование стройки)
ЛОКАЛЬНЫЙ СМЕТНЫЙ РАСЧЕТ № 1
(локальная смета)
|  | на | капитальный ремонт (замену) наружных сетей канализации
(наименование работ и затрат, наименование объекта)
Основание: деф. ведомость №1 смета на проверку
|  |  | Сметная стоимость строительных работ _______________________________________________________________________________________________ | [5 empty] | ___________________________1725909,47 |  | руб.
|  |  | Средства на оплату труда _______________________________________________________________________________________________ | [5 empty] | ___________________________305309,54 |  | руб.
|  |  | Сметная трудоемкость _______________________________________________________________________________________________ | [5 empty] | _______________________________________________________________________________________________2273,63 |  | чел.час
Составлен(а) в текущих (прогнозных) ценах по состоянию на 4 квартал 2011 г.
№ пп | Обосно- вание | Наименование | Ед. изм. | Кол. | Стоимость единицы, руб. |  |  |  | Общая стоимость, руб. |  |  |  | Т/з осн. раб.на ед. | Т/з осн. раб. Всего | Т/з мех. на ед. | Т/з мех. Всего
[5 empty] | Всего | В том числе |  |  | Всего | В том числе
[6 empty] | Осн.З/п | Эк.Маш | З/пМех |  | Осн.З/п | Эк.Маш | З/пМех
1 | 2 | 3 | 4 | 5 | 6 | 7 | 8 | 9 | 10 | 11 | 12 | 13 | 14 | 15 | 16 | 17
Раздел 1. Новый Раздел
1 | ФЕР01-01-009-08 | Разработка грунта в траншеях экскаватором "обратная лопата" с ковшом вместимостью 0,65 (0,5-1) м3, группа грунтов: 2 | 1000 м3 грунта | 0.85 | 3513.32 |  | 3513.32 | 377.33 | 2986.32 |  | 2986.32 | 320.73 |  |  | 27.95 | 23.76
2 | ФЕР01-01-013-14 | Разработка грунта с погрузкой на автомобили-самосвалы экскаваторами с ковшом вместимостью: 0,5 (0,5-0,63) м3, группа грунтов 2 | 1000 м3 грунта | 0.23 | 4277.26 | 117.62 | 4155.3 | 598.03 | 983.77 | 27.05 | 955.72 | 137.55 | 15.08 | 3.47 | 43.62 | 10.03
3 | ФЕР01-01-016-02 | Работа на отвале, группа грунтов: 2-3 | 1000 м3 грунта | 0.23 | 359.33 | 28.47 | 326.52 | 57.17 | 82.65 | 6.55 | 75.1 | 13.15 | 3.65 | 0.84 | 3.97 | 0.91
4 | ФЕР01-02-055-02 | Разработка грунта вручную с креплениями в траншеях шириной до 2 м, глубиной: до 2 м, группа грунтов 2 | 100 м3 грунта | 2.7 | 1583.82 | 1583.82 |  |  | 4276.31 | 4276.31 |  |  | 189 | 510.3
5 | ФЕР01-02-057-02 | Разработка грунта вручную в траншеях глубиной до 2 м без креплений с откосами, группа грунтов: 2 | 100 м3 грунта | 0.22 | 1201.2 | 1201.2 |  |  | 264.26 | 264.26 |  |  | 154 | 33.88
6 | ФЕР01-02-066-02 | Крепление инвентарными щитами стенок траншей шириной до 2 м в грунтах: устойчивых | 100 м2 креплений | 4.13 | 1587.22 | 172.31 | 69.96 | 3.92 | 6555.22 | 711.64 | 288.93 | 16.19 | 20.2 | 83.43 | 0.29 | 1.2
7 | ФЕР01-01-033-02 | Засыпка траншей и котлованов с перемещением грунта до 5 м бульдозерами мощностью: 59 кВт (80 л.с.), группа грунтов 2 | 1000 м3 грунта | 0.76 | 544.53 |  | 544.53 | 119.75 | 413.84 |  | 413.84 | 91.01 |  |  | 8.87 | 6.74
8 | ФЕР01-02-061-02 | Засыпка вручную траншей, пазух котлованов и ям, группа грунтов: 2 | 100 м3 грунта | 2.3 | 729 | 729 |  |  | 1676.7 | 1676.7 |  |  | 97.2 | 223.56
9 | ФЕР01-02-061-01 | Засыпка вручную траншей, пазух котлованов и ям, группа грунтов: 1 | 100 м3 грунта | 0.46 | 663.75 | 663.75 |  |  | 305.33 | 305.33 |  |  | 88.5 | 40.71
10 | ФССЦ-408-0122 | Песок природный для строительных работ средний | м3 | 46 | 55.26 |  |  |  | 2541.96
11 | ФЕР01-02-005-01 | Уплотнение грунта пневматическими трамбовками, группа грунтов: 1-2 | 100 м3 уплотненного грунта | 1.8 | 417.61 | 106.88 | 310.73 | 30.58 | 751.7 | 192.38 | 559.32 | 55.04 | 12.53 | 22.55 | 3.04 | 5.47
12 | ФЕР01-02-068-01 | Водоотлив: из траншей | 100 м3 мокрого грунта | 2.1 | 1849.96 |  | 1849.96 | 977.93 | 3884.92 |  | 3884.92 | 2053.65 |  |  | 97.21 | 204.14
Раздел 2. Перевозка грунта.
13 | ФССЦпг03-21-01-025 | Перевозка грузов автомобилями-самосвалами грузоподъемностью 10 т, работающих вне карьера, на расстояние: до 25 км I класс груза (грунт) | 1 т груза | 368 | 17.32 |  | 17.32 |  | 6373.76 |  | 6373.76
Раздел 3. Демонтажные работы.
14 | ФЕР23-01-030-01 | Демонтаж безнапорных трубопроводов из полиэтиленовых труб диаметром: 200 мм КОЭФ. К ПОЗИЦИИ: Демонтаж (разборка) наружных сетей водопровода, канализации, теплоснабжения и газоснабжения ОЗП=0,6; ЭМ=0,6 к расх.; ЗПМ=0,6; МАТ=0 к расх.; ТЗ=0,6; ТЗМ=0,6 | 100 м трубопроводов | 3.03 | 2780.5 | 194.75 | 2585.75 | 113.39 | 8424.92 | 590.09 | 7834.83 | 343.57 | 20.72 | 62.78 | 8.41 | 25.48
15 | ФЕР22-01-021-02 | Демонтаж трубопроводов из полиэтиленовых труб диаметром: 65 мм КОЭФ. К ПОЗИЦИИ: Демонтаж (разборка) наружных сетей водопровода, канализации, теплоснабжения и газоснабжения ОЗП=0,6; ЭМ=0,6 к расх.; ЗПМ=0,6; МАТ=0 к расх.; ТЗ=0,6; ТЗМ=0,6 | 1 км трубопровода | 0.0245 | 2699.13 | 1157.39 | 1541.74 | 193.55 | 66.13 | 28.36 | 37.77 | 4.74 | 124.58 | 3.05 | 14.41 | 0.35
16 | ФЕР22-01-011-08 | Демонтаж стальных водопроводных труб с гидравлическим испытанием диаметром: 300 мм КОЭФ. К ПОЗИЦИИ: Демонтаж (разборка) наружных сетей водопровода, канализации, теплоснабжения и газоснабжения ОЗП=0,6; ЭМ=0,6 к расх.; ЗПМ=0,6; МАТ=0 к расх.; ТЗ=0,6; ТЗМ=0,6 | 1 км трубопровода | 0.02 | 15708.24 | 3688.74 | 12019.5 | 1305.21 | 314.16 | 73.77 | 240.39 | 26.1 | 356.4 | 7.13 | 99.18 | 1.98
17 | ФЕР22-01-011-10 | Демонтаж стальных водопроводных труб с гидравлическим испытанием диаметром: 400 мм КОЭФ. К ПОЗИЦИИ: Демонтаж (разборка) наружных сетей водопровода, канализации, теплоснабжения и газоснабжения ОЗП=0,6; ЭМ=0,6 к расх.; ЗПМ=0,6; МАТ=0 к расх.; ТЗ=0,6; ТЗМ=0,6 | 1 км трубопровода | 0.01 | 20860.46 | 4626.45 | 16234.01 | 1759.11 | 208.6 | 46.26 | 162.34 | 17.59 | 447 | 4.47 | 133.27 | 1.33
18 | ФЕРр66-8-1 | Демонтаж чугунных люков | 1 люк | 10 | 17.86 | 17.86 |  |  | 178.6 | 178.6 |  |  | 2.27 | 22.7
19 | ФЕРр66-3-1 | Разборка кирпичной кладки камер, каналов, компенсаторных ниш, углов поворота вручную: без очистки кирпича | 1 м3 кладки | 0.2 | 50.23 | 50.23 |  |  | 10.05 | 10.05 |  |  | 6.44 | 1.29
20 | ФЕР23-03-001-04 | Демонтаж круглых сборных железобетонных канализационных колодцев диаметром: 1 м в мокрых грунтах КОЭФ. К ПОЗИЦИИ: Демонтаж (разборка) сборных бетонных и железобетонных конструкций ОЗП=0,8; ЭМ=0,8 к расх.; ЗПМ=0,8; МАТ=0 к расх.; ТЗ=0,8; ТЗМ=0,8 | 10 м3 железобетонных и бетонных конструкций колодца | 1.07 | 3261.26 | 1151.38 | 2109.88 | 211.79 | 3489.55 | 1231.98 | 2257.57 | 226.62 | 126.94 | 135.83 | 15.69 | 16.79
Раздел 4. Наружные сети канализации.
21 | ФЕР23-01-001-01 | Устройство основания под трубопроводы: песчаного | 10 м3 основания | 4.54 | 722.69 | 83.33 | 31.5 | 3.52 | 3281.01 | 378.32 | 143.01 | 15.98 | 10.2 | 46.31 | 0.35 | 1.59
22 | ФЕР23-01-030-01 | Укладка безнапорных трубопроводов из полиэтиленовых труб диаметром: 200 мм | 100 м трубопроводов | 3.03 | 4641.73 | 324.58 | 4309.59 | 188.99 | 14064.44 | 983.48 | 13058.06 | 572.64 | 34.53 | 104.63 | 14.01 | 42.45
23 | Прайс лист ООО "Лазар-Полимер" | Трубы полиэтиленовые канализационные "Прагма" Д 200х6 (569,21/4,42*1,065) | м | 277.1 | 137.15 |  |  |  | 38004.27
24 | Прайс лист ООО "Лазар-Полимер" | Трубы полиэтиленовые канализационные "Прагма" Д 160х6 (344,77/4,42*1,065) | м | 28.9 | 83.07 |  |  |  | 2400.72
25 | ФЕР22-01-021-02 | Укладка трубопроводов из полиэтиленовых труб диаметром: 65 мм | 1 км трубопровода | 0.0245 | 30345.03 | 1928.98 | 2569.57 | 322.59 | 743.45 | 47.26 | 62.95 | 7.9 | 207.64 | 5.09 | 24.02 | 0.59
26 | ФЕР22-01-011-10 | Укладка стальных водопроводных труб с гидравлическим испытанием диаметром: 400 мм (футляр) | 1 км трубопровода | 0.02 | 583093.7 | 7710.75 | 27056.69 | 2931.85 | 11661.87 | 154.22 | 541.13 | 58.64 | 745 | 14.9 | 222.11 | 4.44
27 | ФЕР22-01-011-08 | Укладка стальных водопроводных труб с гидравлическим испытанием диаметром: 300 мм (футляр) | 1 км трубопровода | 0.01 | 384813.2 | 6147.9 | 20032.5 | 2175.35 | 3848.13 | 61.48 | 200.33 | 21.75 | 594 | 5.94 | 165.3 | 1.65
28 | ФЕР16-07-005-04 | Гидравлическое испытание трубопроводов систем отопления, водопровода и горячего водоснабжения диаметром: до 400 мм | 100 м трубопровода | -0.3 | 255.95 | 58.32 | 44.51 |  | -76.79 | -17.5 | -13.35 |  | 5.01 | -1.5
29 | ФЕР22-02-003-10 | Нанесение весьма усиленной антикоррозионной битумно-резиновой или битумно-полимерной изоляции на стальные трубопроводы диаметром: 400 мм | 1 км трубопровода | 0.02 | 44676.35 | 3753.16 | 25263.49 | 1984 | 893.53 | 75.06 | 505.27 | 39.68 | 404 | 8.08 | 139.62 | 2.79
30 | ФЕР22-02-003-08 | Нанесение весьма усиленной антикоррозионной битумно-резиновой или битумно-полимерной изоляции на стальные трубопроводы диаметром: 300 мм | 1 км трубопровода | 0.01 | 24358.76 | 3684.8 | 9950.45 | 453.97 | 243.59 | 36.85 | 99.5 | 4.54 | 392 | 3.92 | 31.68 | 0.32
31 | ФССЦ-101-1744 | Мастика битумно-резиновая кровельная | т | 0,3588 0,26+0,0988 | 1995 |  |  |  | 715.81
32 | ФЕР22-05-003-03 | Протаскивание в футляр стальных труб диаметром: 200 мм | 100 м трубы, уложенной в футляр | 0.1 | 2415.95 | 863.88 | 44.12 |  | 241.6 | 86.39 | 4.41 |  | 89.8 | 8.98
33 | ФЕР22-05-003-02 | Протаскивание в футляр стальных труб диаметром: 150 мм | 100 м трубы, уложенной в футляр | 0.2 | 2106.22 | 862.91 | 42.38 |  | 421.24 | 172.58 | 8.48 |  | 89.7 | 17.94
34 | ФЕР22-05-004-01 | Заделка битумом и прядью концов футляра диаметром: 400 мм | 1 футляр | 2 | 219.61 | 25.92 | 44.57 |  | 439.22 | 51.84 | 89.14 |  | 2.89 | 5.78
35 | ФССЦ-101-0782 | Поковки из квадратных заготовок, масса 1,8 кг | т | 0.01 | 5989 |  |  |  | 59.89
36 | ФЕР22-03-014-06 | Приварка фланцев к стальным трубопроводам диаметром: 200 мм | 1 фланец | 2 | 271.29 | 18.41 | 146.9 | 14.72 | 542.58 | 36.82 | 293.8 | 29.44 | 1.66 | 3.32 | 1.09 | 2.18
37 | ФЕР23-04-008-02 | Присоединение канализационных трубопроводов к существующей сети в грунтах: мокрых | 1 врезка | 1 | 235.31 | 154.28 |  |  | 235.31 | 154.28 |  |  | 17.01 | 17.01
Раздел 5. Канализационные колодцы.
38 | ФЕР23-03-001-04 | Устройство круглых сборных железобетонных канализационных колодцев диаметром: 1 м в мокрых грунтах | 10 м3 железобетонных и бетонных конструкций колодца | 1.07 | 21663.85 | 1439.23 | 2637.34 | 264.74 | 23180.32 | 1539.98 | 2821.95 | 283.27 | 158.68 | 169.79 | 19.61 | 20.98
39 | ФССЦ-403-8296 | Кольцо опорное КО-6 /бетон В15 (М200), объем 0,02 м3, расход ар-ры 1,10 кг / (серия 3.900.1-14) | шт. | 2 | 31.43 |  |  |  | 62.86
40 | ФЕР06-01-064-01 | Строительство отдельных конструкций емкостных сооружений, устройство: лотков в сооружениях | 100 м3 железобетона в деле | 0.043 | 149135.86 | 28694.4 | 18442.62 | 2475.15 | 6412.84 | 1233.86 | 793.03 | 106.43 | 2732.8 | 117.51 | 183.48 | 7.89
41 | ФССЦ-204-9086 | Арматурные сетки сварные | т | 0.01
42 | ФЕР06-01-001-01 | Устройство бетонной подготовки | 100 м3 бетона, бутобетона и железобетона в деле | 0.06 | 58585.02 | 1404 | 1590.53 | 243 | 3515.1 | 84.24 | 95.43 | 14.58 | 180 | 10.8 | 18 | 1.08
43 | ФЕР07-01-044-03 | Установка монтажных изделий массой: до 20 кг ( | 1 т стальных элементов | 0.05 | 11119.84 | 435.97 | 261.91 |  | 555.99 | 21.8 | 13.1 |  | 42.7 | 2.14
44 | ФЕР08-01-003-07 | Гидроизоляция боковая обмазочная битумная в 2 слоя по выровненной поверхности бутовой кладки, кирпичу, бетону | 100 м2 изолируемой поверхности | 0.5 | 1176.02 | 201.61 | 75.93 |  | 588.01 | 100.81 | 37.97 |  | 21.2 | 10.6
Раздел 6. Разборка и восстановление асфальтового покрытия.
45 | ФЕРр68-12-4 | Разборка покрытий и оснований: асфальтобетонных с помощью молотков отбойных | 100 м3 конструкций | 0.02 | 6008.44 | 2022.24 | 3986.2 | 423.83 | 120.17 | 40.44 | 79.73 | 8.48 | 243.35 | 4.87 | 41.39 | 0.83
46 | ФЕР27-04-001-01 | Устройство подстилающих и выравнивающих слоев оснований: из песка | 100 м3 материала основания (в плотном теле) | 0.04 | 2281.99 | 126.07 | 2143.72 | 177.53 | 91.28 | 5.04 | 85.75 | 7.1 | 15.72 | 0.63 | 13.88 | 0.56
47 | ФССЦ-408-9040 | Песок для строительных работ природный | м3 | 4
48 | ФЕР27-04-007-01 | Устройство оснований толщиной 15 см из щебня фракции 40-70 мм при укатке каменных материалов с пределом прочности на сжатие до 68,6 МПа (700 кгс/см2): однослойных | 1000 м2 основания | 0.02 | 24548.42 | 301.96 | 3758.86 | 473.29 | 490.97 | 6.04 | 75.18 | 9.47 | 36.96 | 0.74 | 36.24 | 0.72
49 | ФЕР27-06-020-01 | Устройство покрытия толщиной 4 см из горячих асфальтобетонных смесей плотных мелкозернистых типа АБВ, плотность каменных материалов: 2,5-2,9 т/м3 | 1000 м2 покрытия | 0.02 | 54732.4 | 368.45 | 2386.22 | 262.54 | 1094.65 | 7.37 | 47.72 | 5.25 | 38.3 | 0.77 | 19.08 | 0.38
Раздел 7. Вывоз строительного мусора.
50 | ФССЦпг01-01-01-041 | Погрузочные работы при автомобильных перевозках: Мусор строительный с погрузкой вручную | 1 т груза | 3 | 42.98 | 42.98 |  |  | 128.94 | 128.94
51 | ФССЦпг03-21-01-025 | Перевозка грузов автомобилями-самосвалами грузоподъемностью 10 т, работающих вне карьера, на расстояние: до 25 км I класс груза | 1 т груза | 3 | 17.32 |  | 17.32 |  | 51.96 |  | 51.96
Итого прямые затраты по смете в ценах 2001г. | [8 empty] | 157801.71 | 15008.93 | 45165.36 | 4491.09 |  | 1714.24 |  | 386.63
Итого прямые затраты по смете с учетом коэффициентов к итогам | [8 empty] | 1047920.26 | 230416.3 | 385990.75 | 74893.24 |  | 2273.63 |  | 556.59
В том числе, справочно:
При ремонте и реконструкции зданий и сооружений работы, аналогичные технологическим процессам в новом строительстве ОЗП=1,15; ЭМ=1,25; ЗПМ=1,25; ТЗ=1,15; ТЗМ=1,25 (Поз. 1-3, 7, 11, 4-5, 8-10, 6, 12, 21-27, 29-39, 28, 40-44, 46-49) | [8 empty] | 8933.83 | 1902.07 | 7031.75 | 966 |  | 220.818 |  | 84.9675
1. Производство ремонтных работ в существующих зданиях и сооружениях, освобожденных от оборудования и других предметов, мешающих нормальному производству работ ОЗП=1,2; ЭМ=1,2; ЗПМ=1,2; ТЗ=1,2; ТЗМ=1,2 (Поз. 1-3, 7, 11, 4-5, 8-10, 6, 12, 21-27, 29-39, 28, 40-44, 46-49) | [8 empty] | 9948.26 | 2916.5 | 7031.75 | 966 |  | 338.586 |  | 84.97
Коэффициенты пересчета в текущие цены 4 квартала 2011г. ФЕР (внешние инженерные сати канализации из труб полиэтиленовых) ОЗП=11,66; ЭМ=6,62; ЗПМ=11,66; МАТ=4,42 (Поз. 1-3, 7, 11, 4-5, 8-10, 6, 12, 14-17, 20-27, 29-39, 18-19, 28, 40-49) | [8 empty] | 840626.2 | 209986.65 | 296753.76 | 68470.14
Коэффициент пересчета в текущие цены для перевозок ПЗ=5,67 (ОЗП=5,67; ЭМ=5,67; ЗПМ=5,67; МАТ=5,67) (Поз. 13, 51, 50) | [8 empty] | 30610.26 | 602.15 | 30008.11
Накладные расходы | [8 empty] | 247439.58
В том числе, справочно:
74%*0,85 ФОТ (от 2199,66) (Поз. 18-19) | [8 empty] | 1383.59
80%*0.9 * 0,85 ФОТ (от 152606,32) (Поз. 4-5, 8-10, 6, 12) | [8 empty] | 93395.06
95%*0.9 * 0,85 ФОТ (от 14436,02) (Поз. 1-3, 7, 11) | [8 empty] | 10491.38
104%*0,85 ФОТ (от 570,41) (Поз. 45) | [8 empty] | 504.24
105%*0.9 * 0,85 ФОТ (от 23325,72) (Поз. 40-42) | [8 empty] | 18736.38
122%*0.9 * 0,85 ФОТ (от 1622,14) (Поз. 44) | [8 empty] | 1513.94
128%*0.9 * 0,85 ФОТ (от -281,71) (Поз. 28) | [8 empty] | -275.85
130%*0,85 ФОТ (от 109070,55) (Поз. 14-17, 20-27, 29-39) | [8 empty] | 120522.96
130%*0.9 * 0,85 ФОТ (от 350,73) (Поз. 43) | [8 empty] | 348.8
142%*0,85 ФОТ (от 678,61) (Поз. 46-49) | [8 empty] | 819.08
Сметная прибыль | [8 empty] | 138596.18
В том числе, справочно:
45%*0.85 * 0,85 ФОТ (от 152606,32) (Поз. 4-5, 8-10, 6, 12) | [8 empty] | 49616.13
50%*0,85 ФОТ (от 2199,66) (Поз. 18-19) | [8 empty] | 934.86
50%*0.85 * 0,85 ФОТ (от 14436,02) (Поз. 1-3, 7, 11) | [8 empty] | 5215.01
60%*0,85 ФОТ (от 570,41) (Поз. 45) | [8 empty] | 290.91
65%*0.85 * 0,85 ФОТ (от 23325,72) (Поз. 40-42) | [8 empty] | 10954.34
80%*0.85 * 0,85 ФОТ (от 1622,14) (Поз. 44) | [8 empty] | 937.6
83%*0.85 * 0,85 ФОТ (от -281,71) (Поз. 28) | [8 empty] | -168.93
85%*0.85 * 0,85 ФОТ (от 350,73) (Поз. 43) | [8 empty] | 215.39
89%*0.85 * 0,85 ФОТ (от 109070,55) (Поз. 14-17, 20-27, 29-39) | [8 empty] | 70135.09
95%*0.85 * 0,85 ФОТ (от 678,61) (Поз. 46-49) | [8 empty] | 465.78
Итоги по смете:
Итого | [8 empty] | 1433956.02 |  |  |  |  | 2273.63 |  | 556.59
Непредвиденные затраты 2% | [8 empty] | 28679.12
Итого с непредвиденными | [8 empty] | 1462635.14
НДС 18% | [8 empty] | 263274.33
ВСЕГО по смете | [8 empty] | 1725909.47 |  |  |  |  | 2273.63 |  | 556.59
Составил: ___________________________вед. инженер СО Березовская Л.М.
(должность, подпись, расшифровка)
Проверил: ___________________________
(должность, подпись, расшифровка)