## Локальная смета
СОГЛАСОВАНО:
УТВЕРЖДАЮ:
________________ | [8 empty] | ________________
" _____ " ________________ 2012 г. | [8 empty] | "______ " _______________2012 г.
г.Пермь МБУЗ "ГП № 2"
(наименование стройки)
ЛОКАЛЬНЫЙ СМЕТНЫЙ РАСЧЕТ №
(локальная смета)
текущий ремонт (устройство перегородки и монтаж двери)
(наименование работ и затрат, наименование объекта)
Основание:
Сметная стоимость строительных работ ________________________________87 085,29 руб
|  | Средства на оплату труда _______________________________________________________________________________________________ |  | ___________________________2,957 |  | тыс.руб.
|  | Сметная трудоемкость _______________________________________________________________________________________________ |  | _______________________________________________________________________________________________28,93 |  | чел.час
Составлен(а) в текущих (прогнозных) ценах по состоянию на 4 квартал 2011 г.
№ пп | Обоснование | Наименование | Ед. изм. | Кол. | Стоимость единицы, руб. |  |  |  | Общая стоимость, руб.
[5 empty] | Всего | В том числе |  |  | Всего | В том числе
[6 empty] | Осн.З/п | Эк.Маш. | З/пМех |  | Осн.З/п | Эк.Маш. | З/пМех
1 | 2 | 3 | 4 | 5 | 6 | 7 | 8 | 9 | 10 | 11 | 12 | 13
Раздел 1. Новый Раздел
1 | ФЕР10-01-047-04 | Установка блоков из ПВХ в наружных и внутренних дверных проемах: в перегородках и деревянных нерубленных стенах площадью проема до 3 м2 | 100 м2 проемов | 0.0474 | 159817.05 | 1386.89 | 526.56 | 12.18 | 7575.33 | 65.74 | 24.96 | 0.58
2 | ФЕР10-01-047-04 | Установка блоков из ПВХ в наружных и внутренних дверных проемах: в перегородках и деревянных нерубленных стенах площадью проема до 3 м2 | 100 м2 проемов | 0.1241 | 159817.05 | 1386.89 | 526.56 | 12.18 | 19833.3 | 172.11 | 65.35 | 1.51
3 | ФССЦ-203-8084 | Блоки дверные наружные или тамбурные с заполнением стеклопакетами (ГОСТ 30970-2002) | м2 | -12.41 | 1529.15 |  |  |  | -18976.75
4 | текущая цена | перегородки из пвх профилей | м2 | 12.41 | 632.43 |  |  |  | 7848.46
5 | ФЕР11-01-040-01 | Устройство плинтусов поливинилхлоридных: на клее КН-2 | 100 м плинтуса | 0.156 | 1375.71 | 87.74 | 2.62 |  | 214.61 | 13.69 | 0.41
Итого прямые затраты по смете в ценах 2001г. | [8 empty] | 16494.95 | 251.54 | 90.72 | 2.09
Итого прямые затраты по смете с учетом коэффициентов к итогам ОЗП=11,66;ЭМ=5,86;ЗПМ=11,66;МАТ=4,02. | [8 empty] | 68398.39 | 2932.96 | 531.62 | 24.37
Накладные расходы | [8 empty] | 2675.68
В том числе, справочно:
118%*(0,9*0,85) ФОТ (от 2797,7) (Поз. 1-4) | [8 empty] | 2525.48
123%*(0,9*0,85) ФОТ (от 159,63) (Поз. 5) | [8 empty] | 150.2
Сметная прибыль | [8 empty] | 1279.94
В том числе, справочно:
63%*(0,85*0,8) ФОТ (от 2797,7) (Поз. 1-4) | [8 empty] | 1198.53
75%*(0,85*0,8) ФОТ (от 159,63) (Поз. 5) | [8 empty] | 81.41
Итоги по смете:
Деревянные конструкции | [8 empty] | 71154.32
Полы | [8 empty] | 1199.69
Итого | [8 empty] | 72354.01
В том числе:
Материалы | [8 empty] | 64933.81
Машины и механизмы | [8 empty] | 531.62
ФОТ | [8 empty] | 2957.33
Накладные расходы | [8 empty] | 2675.68
Сметная прибыль | [8 empty] | 1279.94
Непредвиденные затраты 2% | [8 empty] | 1447.08
Итого с непредвиденными | [8 empty] | 73801.09
НДС 18% | [8 empty] | 13284.2
ВСЕГО по смете | [8 empty] | 87085.29
К данной смете применяется понижающий коэффициент по результатам запроса котировок №___ от "___"________2012
Цена гражданско-правового договора №____ составляет ________ рублей ____ копеек, в т.ч. НДС (18%)
Составил:____________
(должность, подпись, расшифровка)