## ПАДУ эл. ТР Ильинск
Приложение № 2.2.10
Текущий ремонт электроодорудования УДПС типа ПАДУС
№ п/п | Наименование затрат | Объем работ | Норма времени, чел-час | Состав звена, чел. | Труд-ты, чел-час | ФОТ | Накладн. | Сметная | Итого
[6 empty] | руб. | расходы | прибыль | руб.
[7 empty] | 106% | 70%
[6 empty] | 15% | от ФОТ | от ФОТ
1 | Внешний осмотр и чистка внешних и внутренних частей электрооборудования от пыли и грязи; контактов реле и пускателей от нагара и "окиси" | 1 шт. | 0.1 | 2 | 0.2 | 11.776 | 12.4826 | 8.2432 | 32.5018
2 | Проверка нагрева обмоток реле и магнитных пускателей | 1 шт. | 0.06 | 2 | 0.12 | 7.0656 | 7.4895 | 4.9459 | 19.5011
3 | Замена ламн, вышедших из строя | 1 шт. | 0.05 | 2 | 0.1 | 5.888 | 6.2413 | 4.1216 | 16.2509
4 | Контроль состояния крепежа жил кабелей, проводов, шин заземления. | 1 шт. | 0.1 | 2 | 0.2 | 11.776 | 12.4826 | 8.2432 | 32.5018
5 | Проверка выключателей и кнопок | 1 шт. | 0.05 | 2 | 0.1 | 1.4 | 0.07 | 1.57
6 | Проверка пускорегулирующей аппаратуры и электропроводки (частичная замена проводов и кабелей, реле магнитных переключателей) | 1 шт. | 0.05 | 2 | 0.1 | 1.4 | 0.07 | 1.57
7 | Проверка работы катушки и платы управления (при необходимости замена) | 1 шт. | 0.05 | 2 | 0.1 | 1.4 | 0.07 | 1.57
8 | Оформление документов обследования | 1 шт. | 0.04 | 2 | 0.08 | 1.4 | 0.056 | 1.536
| Итого на 1 ТР |  |  |  | 1 | 36.5056 | 38.6959 | 25.5539 | 100.7555
| ИТОГО на ТР с к=1,15 при |  |  |  | 1.15 | 67.712 | 71.7747 | 47.3984 | 186.8851 | 0.14375
работе на действующих
предприятиях
| Расходные материалы 3% от стоимости работ | [7 empty] | 5.6066
| ЗГС и доставка материалов-14% от стоимости материалов | [7 empty] | 0.78492
| Командировочные расходы | чел. дн. |  |  | 0.14 | 0,14х100+0,14х250=35 |  |  | 49
| Перевозка рабочих | раз |  | 2 |  | 360/50х2х380/6=912 |  |  | 912
| Итого ТР на 1 установку | [7 empty] | 1154.2766
| Итого ТР на 12 установок | [7 empty] | 13851.3191
Ильинский ЦДНГ (Майкор+Шатовка)
"Подрядчик": |  |  |  | "Заказчик":
ООО "НефтеХимСтрой" |  |  |  | ООО "УРАЛ-ОЙЛ"
Директор |  |  |  | Генеральный директор
_______________М.В.Кропачев |  |  |  | ___________Я.Т. Хисматулов

## ЛКИ-1ЭП
Приложение № 4
Техническое обслуживание депарафинизационных установок ЛКИ-1ЭП
№ п/п | Наименование затрат | Объем работ | Норма времени, чел-час | Период | Состав звена, чел. | Труд-ты, чел-час | ФОТ | Накладн. | Сметная | Итого
[7 empty] | руб. | расходы | прибыль | руб.
[8 empty] | 106% | 70%
[7 empty] | 15% | от ФОТ | от ФОТ
1 | Проведение полного цикла спуска, подъема с целью выявления возможных неполадок, их устранение. | 1 шт. | 1.95 | 1 раз в неделю | 1 | 99.45 | 5855.616 | 6206.953 | 4098.9312 | 16161.5002
2 | Набивка смазкой смазочных отверстий сальника любрикатора, продавливание смазки между трущимися поверхностями. | 1 шт. | 0.4 | 1 раз в неделю | 2 | 40.8 | 2402.304 | 2546.4422 | 1681.6128 | 6630.359
3 | Проверка уровня масла в редукторе. Доливка масла в редуктор до необходимого уровня (при необходимости) | 1 шт. | 0.15 | 1 раз в неделю | 2 | 15.3 | 900.864 | 954.9158 | 630.6048 | 2486.3846
4 | Проверка состояния скребковой проволоки по длине, соответствующей глубине спуска скребка. | 1 шт. | 0.7 | 1 раз в неделю | 2 | 71.4 | 4204.032 | 4456.2739 | 2942.8224 | 11603.1283
5 | Замена манжеты в сальнике (при необходимости) | 1 шт. | 0.15 | 1 раз в неделю | 2 | 15.3 | 900.864 | 954.9158 | 630.6048 | 2486.3846
6 | Проверка крепления скребка на проволоке | 1 шт. | 0.1 | 1 раз в месяц | 2 | 10.2 | 600.576 | 636.6106 | 420.4032 | 1657.5898
7 | Проверка действия механизма максимальной нагрузки, подачу аварийных сигналов | 1 шт. | 0.15 | 1 раз в месяц | 2 | 15.3 | 900.864 | 954.9158 | 630.6048 | 2486.3846
8 | Смена масла в редукторе лебедки (в летний период-масло компрессорное К-12 ГОСТ 1861-73, в зимнее время-индустриальное И-12А ГОСТ 20799-80) | 1 шт. | 0.3 | Через 1000 ч работы | 2 | 30.6 | 1801.728 | 1909.8317 | 1261.2096 | 4972.7693
9 | Оформление документов обследования | 1 шт. | 0.25 | 2 | 0.5 | 6.375 | 6.7575 | 4.4625 | 4.7302 | 15.9503
| Итого на 1 ТО |  |  |  |  | 304.725 | 17573.6055 | 18625.3214 | 12301.5238 | 48500.4507
| ИТОГО на ТО с к=1,15 при |  |  |  |  | 350.4337 | 20633.5392 | 21871.5516 | 14443.4774 | 56948.5682 | 43.8042
работе на действующих
предприятиях
| Расходные материалы 3% от стоимости работ | [8 empty] | 1708.457
| ЗГС и доставка материалов-14% от стоимости материалов | [8 empty] | 239.184
| Командировочные расходы | чел. дн. |  |  |  | 36 | 36х100+36х250=1260 |  |  | 12600
| Перевозка рабочих | раз |  |  |  | 2 | 200/50х2х380=3040 |  |  | 3040
| Всего ТО на 1 ЛКИ-1ЭП | [8 empty] | 74536.2092
К-1,15 Сборник норм времени на обслуживание РВС г. Уфа 1995 г.
"Подрядчик": |  |  |  |  | "Заказчик":
ООО "НефтеХимСтрой" |  |  |  |  | ООО "УРАЛ-ОЙЛ"
Директор |  |  |  |  | Генеральный директор
_______________М.В.Кропачев |  |  |  |  | ___________Я.Т. Хисматулов

## материалы
Расчет потребности материалов на ТР РВС-3000 м3
№ п/п | Вид ремонта | Материал | Ед. изм. | Кол-во | Цена, руб. | Стоимость, руб.
1 | Восстановление отмостки | Бетон | м3 | 1.63 | 1783 | 2906.29
|  | Гравий | т | 2.77 | 30 | 83.1
2 | Замена пробоотборников | Вентил 25 | шт | 4 | 2492 | 9968
3 | Ремонт переходных площадок, площадок обслуживания. Ремонт лестниц | Сталь угловая 50х5 (14,5м*3,77=55кг) | кг | 55 | 17.546 | 965.03
4 |  | Просечка (5,8м2*24,7=130 кг) | кг | 143.26 | 22.5 | 3223.35
5 |  | Сталь полосовая 50х5 (29*1,96=57кг) | кг | 57 | 17.2 | 980.4
6 |  | Сталь листовая 4мм (2,9м2*31,4=91,06кг) | кг | 91.06 | 21.8 | 1985.108
11 |  | Сталь листовая 3мм (1,5м2*23,55=35,33кг) | кг | 35.33 | 18.5 | 653.605
7 |  | Швеллер № 12 (5,8м*10,4=60,3кг) | кг | 60.3 | 19.3 | 1163.79
13 | Ревизия и ремонт запорной арматуры | Литол | кг | 25 | 120 | 3000
14 |  | Сальниковая набивка | кг | 10 | 50 | 500
15 |  | Шпильки 24х130 5 задвижек*24шп.*50%=60шт | шт | 60 | 14.4 | 864
16 |  | Гайки 60шп.*2 г.=120гаек | шт | 120 | 9.6 | 1152
17 | Проверка и ремонт НКДМ, КПГ | Диафрагма для клапана | шт | 1 | 100 | 100
18 |  | Прокладки маслостойкие | шт | 6 | 40 | 240
19 |  | Масло И-20 | кг | 70 | 120 | 8400
20 | Ремонт обваловки | Щебень | т | 9.5 | 850 | 8075
|  | Песок | т | 4 | 385 | 1540
21 |  | Электроды | кг | 15 | 49 | 735
22 |  | Пропан | кг | 6 | 115 | 690
23 |  | Кислород | м3 | 18 | 25 | 450
|  | Круг шлифовальный | шт | 1 | 135 | 135
|  | Круг отрезной | шт | 1 | 40 | 40
|  | Ветошь | кг | 5 | 36 | 180
| Итого |  |  |  |  | 48029.673

## ТР-400,500 Верещагино
Приложение № 2
Перечень и стоимость работ при текущем ремонте РВС -400м3 (один раз в год)
№ п/п | Наименование затрат | Объем работ | Норма времени, чел-час | Состав звена, чел. | Труд-ты, чел-час | ФОТ | Накладн. | Сметная | Итого
[6 empty] | руб. | расходы | прибыль | руб.
[7 empty] | 106% | 70%
[6 empty] | 15% | от ФОТ | от ФОТ
1 | Проверка и ремонт НКДМ | 1 шт. | 1 | 2 | 2 | 117.76 | 124.8256 | 82.432 | 325.0176
2 | Проверка и ремонт КПГ | 1 шт. | 1.5 | 2 | 3 | 176.64 | 187.2384 | 123.648 | 487.5264
3 | Огнепреградители снятие и установка | 1 шт. | 3 | 3 | 9 | 529.92 | 561.7152 | 370.944 | 1462.5792
4 | Ревизия и ремонт запорной арматуры | 1 шт. | 8 | 3 | 24 | 1413.12 | 1497.9072 | 989.184 | 3900.2112
5 | Ремонт системы пенотушения | 1 шт. | 4 | 3 | 12 | 706.56 | 748.9536 | 494.592 | 1950.1056
6 | Ремонт системы заземления | 1 шт. | 2 | 2 | 8 | 471.04 | 499.3024 | 329.728 | 1300.0704
7 | Восстановление отмостки | 1,63 м3 | 1,45ч/м3х1,5м3х2=4,35 | 2 | 4.35 | 256.128 | 271.4957 | 179.2896 | 706.9133
8 | Пробоотборники | 1 шт. | 3 | 2 | 6 | 353.28 | 374.4768 | 247.296 | 975.0528
9 | Ремонт лестниц | 1 шт. | 1 | 2 | 2 | 117.76 | 124.8256 | 82.432 | 325.0176
10 | Замер контуров заземления | 1 шт. | 3.4 | 2 | 6.8 | 400.384 | 424.407 | 280.2688 | 1105.0598
11 | Сварочные работы по ремонту переходов и площадок обслуживания | 10 м | 2,62ч/мх6мх2 цикла=31,44 | 2 | 31.44 | 1851.1872 | 1962.2584 | 1295.831 | 5109.2767
12 | Ведение исполнительно-технической документации | 1 шт. | 0.4 | 1 | 0.4 | 23.552 | 24.9651 | 16.4864 | 65.0035
13 | Оформление документов обследования | 1 шт. | 0.25 | 2 | 0.5 | 29.44 | 31.2064 | 20.608 | 81.2544
14 | Обследование РВС | 1 шт. | 6 | 2 | 12 | 706.56 | 748.9536 | 494.592 | 1950.1056
| Итого на 1 ТР |  |  |  | 121.49 | 7153.3312 | 7582.5311 | 5007.3318 | 19743.1941
| ИТОГО на ТО с к=1,15 при |  |  |  | 139.7135 | 8226.3309 | 8719.9107 | 5758.4316 | 22704.6732
работе на действующих
| предприятиях | [8 empty] | 17.4642
| Расходные материалы 5% от стоимости работ | [7 empty] | 1135.2337
| ЗГС и доставка материалов-14% от стоимости материалов | [7 empty] | 158.9327
| Командировочные расходы | чел. дн. |  |  | 17 | 17х100+17х250=5950 |  |  | 5950
| Перевозка рабочих | раз |  |  | 2 | 200/50х2х380=3040 |  |  | 3040
| Всего на 1 ТР | [7 empty] | 32988.8396
| Всего на 2 РВС-400м3х 1 ТР | [7 empty] | 65977.6792
К-1,15 Сборник норм времени на обслуживание РВС г. Уфа 1995 г.
Северокамский ЦДНГ (Северокамск+Верещагино)
"Подрядчик": |  |  |  | "Заказчик":
ООО "НефтеХимСтрой" |  |  |  | ООО "УРАЛ-ОЙЛ"
Директор |  |  |  | Генеральный директор
_______________М.В.Кропачев |  |  |  | ___________Я.Т. Хисматулов

## ТР-3000 Шатовка
Приложение № 2
Перечень и стоимость работ при текущем ремонте РВС -3000м3 (один раз в год)
№ п/п | Наименование затрат | Объем работ | Норма времени, чел-час | Состав звена, чел. | Труд-ты, чел-час | ФОТ | Накладн. | Сметная | Итого
[6 empty] | руб. | расходы | прибыль | руб.
[6 empty] | с учетом 15% | 106% | 70%
[6 empty] | 15% | от ФОТ | от ФОТ
1 | Проверка и ремонт НКДМ | 1 шт. | 1 | 2 | 2 | 117.76 | 124.8256 | 82.432 | 325.0176
2 | Проверка и ремонт КПГ | 1 шт. | 1.5 | 2 | 3 | 176.64 | 187.2384 | 123.648 | 487.5264
3 | Огнепреградители снятие и установка | 1 шт. | 3 | 3 | 9 | 529.92 | 561.7152 | 370.944 | 1462.5792
4 | Ревизия и ремонт запорной арматуры | 1 шт. | 8 | 3 | 24 | 1413.12 | 1497.9072 | 989.184 | 3900.2112
5 | Ремонт системы пенотушения | 1 шт. | 4 | 3 | 12 | 706.56 | 748.9536 | 494.592 | 1950.1056
6 | Ремнт системы заземления | 1 шт. | 4 | 2 | 8 | 471.04 | 499.3024 | 329.728 | 1300.0704
7 | Восстановление отмостки | 1,63 м3 | 1,45ч/м3х1,63м3х2=4,73 | 2 | 9.5 | 559.36 | 592.9216 | 391.552 | 1543.8336
8 | Пробоотборники | 1 шт. | 3 | 2 | 6 | 353.28 | 374.4768 | 247.296 | 975.0528
9 | Ремонт лестниц | 1 шт. | 1 | 2 | 2 | 117.76 | 124.8256 | 82.432 | 325.0176
10 | Замер контуров заземления | 1 шт. | 3.4 | 2 | 6.8 | 400.384 | 424.407 | 280.2688 | 1105.0598
11 | Сварочные работы по ремонту переходов и площадок обслуживания | 10 м | 2,62ч/мх10х2 цикла=52,4 | 2 | 104.8 | 6170.624 | 6540.8614 | 4319.4368 | 17030.9222
12 | Ведение исполнительно-технической документации | 1 шт. | 0.4 | 1 | 0.4 | 23.552 | 24.9651 | 16.4864 | 65.0035
13 | Оформление документов обследования | 1 шт. | 0.25 | 2 | 0.5 | 29.44 | 31.2064 | 20.608 | 81.2544
14 | Обследование РВС | 1 шт. | 6 | 2 | 12 | 706.56 | 748.9536 | 494.592 | 1950.1056
| Итого на 1 ТР |  |  |  | 200 | 11776 | 12482.56 | 8243.2 | 32501.76
| ИТОГО на ТО с к=1,15 при |  |  |  | 230 | 13542.4 | 14354.944 | 9479.68 | 37377.024
| работе на действующих | [8 empty] | 28.75
предприятиях
| Расходные материалы 5% от стоимости работ | [7 empty] | 1868.8512
| ЗГС и доставка материалов-14% от стоимости материалов | [7 empty] | 261.6392
| Командировочные расходы | чел. дн. |  |  | 29 | 29х100+29х250=10150 |  |  | 10150
| Перевозка рабочих | раз |  |  | 2 | 360/50х2х380=5472 |  |  | 5472
| Всего на 1 ТР | [7 empty] | 55129.5144
| Всего на 4 РВС-3000м3х 1 ТР | [7 empty] | 220518.0575
К-1,15 Сборник норм времени на обслуживание РВС г. Уфа 1995 г.
(Ильинский ЦДНГ (Майкор+Шатовка)
"Подрядчик": |  |  |  | "Заказчик":
ООО "НефтеХимСтрой" |  |  |  | ООО "УРАЛ-ОЙЛ"
Директор |  |  |  | Генеральный директор
_______________М.В.Кропачев |  |  |  | ___________Я.Т. Хисматулов

## зимнее вр.
[6 empty] | Приложение № 3.2 |  |  | Приложение № 3.2
Перечень и стоимость работ по текущему обслуживанию одного РВС-1000м3/2000м3 (два раза в год)
№ п/п | Наименование затрат | Объем работ | Периодичность | Норма времени, чел-час на 1 пров. | Состав звена, чел. | Труд-ты, чел-час | ФОТ | с учетом | Накладн. | Сметная | Итого
[7 empty] | руб. | отчисле- | расходы | прибыль | руб.
[7 empty] | с учетом | ний | 95% | 50%
[7 empty] | 15% | 26% | от ФОТ | от ФОТ
1 | Осмотр люка замерного | 1 шт. | 12 | 0.05 | 2 | 0.6 | 31.014 | 39.0776 | 29.4633 | 15.507 | 84.0479
2 | Осмотр люка светового | 1 шт. | 12 | 0.05 | 2 | 0.6 | 31.014 | 39.0776 | 29.4633 | 15.507 | 84.0479
3 | Ревизия дыхательного | 1 шт. | 24 | 0.6 | 2 | 14.4 | 744.336 | 937.8634 | 707.1192 | 372.168 | 2017.1506
клапана
4 | Ревизия | 1 шт. | 24 | 0.8 | 2 | 19.2 | 992.448 | 1250.4845 | 942.8256 | 496.224 | 2689.5341
гидравлического
(предохранительного) клапана
5 | Проверка | 1 шт. | 12 | 0.7 | 2 | 8.4 | 434.196 | 547.087 | 412.4862 | 217.098 | 1176.6712
огнепреградителя
6 | Осмотр | 1 шт. | 4 | 0.1 | 2 | 0.4 | 20.676 | 26.0518 | 19.6422 | 10.338 | 56.032
диска отражателя
7 | Проверка вентиляционного патрубка | 1 шт. | 12 | 0.2 | 2 | 2.4 | 124.056 | 156.3106 | 117.8532 | 62.028 | 336.1918
8 | Проверка пеногенератора | 1 шт. | 12 | 0.5 | 2 | 6 | 310.14 | 390.7764 | 294.633 | 155.07 | 840.4794
9 | Осмотр швов кровли | 1 шт. | 12 | 0.75 | 2 | 9 | 465.21 | 586.1646 | 441.9495 | 232.605 | 1260.7191
10 | Проверка прибора | 1 шт. | 12 | 0.3 | 2 | 3.6 | 186.084 | 234.4658 | 176.7798 | 93.042 | 504.2876
для измерения уровня
11 | Осмотр приемо-раздаточных | 1 шт. | 24 | 0.3 | 2 | 7.2 | 372.168 | 468.9317 | 353.5596 | 186.084 | 1008.5753
патрубков
12 | Проверка байпасного вентиля | 1 шт. | 24 | 0.15 | 2 | 3.6 | 186.084 | 234.4658 | 176.7798 | 93.042 | 504.2876
13 | Осмотр и проверка | 1 шт. | 24 | 0.3 | 2 | 7.2 | 372.168 | 468.9317 | 353.5596 | 186.084 | 1008.5753
запорной арматуры
14 | Проверка исправности работы | 1 шт. | 2 | 0.3 | 2 | 0.6 | 31.014 | 39.0776 | 29.4633 | 15.507 | 84.0479
хлопушки
15 | Проверка | 1 шт. | 24 | 0.17 | 2 | 4.08 | 210.8952 | 265.728 | 200.3504 | 105.4476 | 571.526
сифонового клапана
16 | Наружный осмотр окрайки | 1 шт. | 2 | 0.7 | 2 | 1.4 | 72.366 | 91.1812 | 68.7477 | 36.183 | 196.1119
днища и упорных уголков
17 | Наружный осмотр | 1 шт. | 12 | 1.9 | 2 | 22.8 | 1178.532 | 1484.9503 | 1119.6054 | 589.266 | 3193.8217
вертикал.и горизонтальн. швов
18 | Осмотр лестницы | 1 шт. | 12 | 0.15 | 2 | 1.8 | 93.042 | 117.2329 | 88.3899 | 46.521 | 252.1438
19 | Осмотр люка лаза | 1 шт. | 12 | 0.15 | 2 | 1.8 | 93.042 | 117.2329 | 88.3899 | 46.521 | 252.1438
20 | Осмотр канализационных сетей | 1 шт. | 2 | 0.2 | 2 | 0.4 | 20.676 | 26.0518 | 19.6422 | 10.338 | 56.032
21 | Осмотр молниезащиты | 1 шт. |  | 0.17 | 2 | 0.34 | 17.5746 | 22.144 | 16.6959 | 8.7873 | 47.6272
17 | Осмотр и ремонт | 1 шт. |  | 0.15 | 2 | 0.3 | 15.507 | 19.5388 | 14.7316 | 7.7535 | 42.024
заземления
18 | Осмотр,проверка и | 1 шт. |  | 0.25 | 2 | 0.5 | 25.845 | 32.5647 | 24.5527 | 12.9225 | 70.04
ревизия КИП иА
19 | Очистка от снега РВС | 7 м3 |  | 0,45ч/м3х7м3х2цикл.=6,3 | 2 | 12.6 | 651.294 | 820.6304 | 618.7293 | 325.647 | 1765.0067
20 | Очистка от снега площадок | 8 м3 |  | 0,45ч/м3х8м3х2цикл.=7,2 | 2 | 14.4 | 31.014 | 39.0776 | 29.4633 | 15.507 | 84.0479
и дорожек
21 | Ревизия систем | 1 шт. |  | 0.2 | 2 | 0.4 | 20.676 | 26.0518 | 19.6422 | 10.338 | 56.032
пожаротушения
22 | Планировка откосов | 24 м3 |  | 0,13ч/м2х24м2х2цик.=6,24 | 2 | 12.48 | 31.014 | 39.0776 | 29.4633 | 15.507 | 84.0479
и каре вручную
| Итого на 1 обслуживание |  |  |  |  | 156.5 | 8089.485 | 10192.7511 | 7685.0107 | 4044.7425 | 21922.5043
| ИТОГО на ТО с к=1,15 при |  |  |  |  | 179.975 |  |  |  |  | 25210.88
работе в стесненных условиях
| Расходные материалы 3% | [9 empty] | 756.3264
| Командировочные расходы | чел. Дн. |  | 83 | 83х100+83х200 | [5 empty] | 24900
| Перевозка рабочих | раз |  | 2 | 270х0,18х18,5 | [5 empty] | 1798.2
| Всего на ТО | [9 empty] | 52665.4064
К-1,15 Сборник норм времени на обслуживание РВС г. Уфа 1995 г. |  |  |  |  | на 1 РВС
"Подрядчик": | [8 empty] | "Заказчик":
ООО "НефтеХимСтрой" | [8 empty] | ООО "УРАЛ-ОЙЛ"
Директор | [8 empty] | Генеральный директор
_______________М.В.Кропачев | [8 empty] | ___________Я.Т. Хисматулов

## летн. врем.
[6 empty] | Приложение № 3.2 |  |  | Приложение № 3.2
Перечень и стоимость работ по текущему обслуживанию одного РВС-1000м3/2000м3 (два раза в год)
№ п/п | Наименование затрат | Объем работ | Периодичность | Норма времени, чел-час на 1 пров. | Состав звена, чел. | Труд-ты, чел-час | ФОТ | с учетом | Накладн. | Сметная | Итого
[7 empty] | руб. | отчисле- | расходы | прибыль | руб.
[7 empty] | с учетом | ний | 95% | 50%
[7 empty] | 15% | 26% | от ФОТ | от ФОТ
1 | Осмотр люка замерного | 1 шт. | 12 | 0.05 | 2 | 0.6 | 31.014 | 39.0776 | 29.4633 | 15.507 | 84.0479
2 | Осмотр люка светового | 1 шт. | 12 | 0.05 | 2 | 0.6 | 31.014 | 39.0776 | 29.4633 | 15.507 | 84.0479
3 | Ревизия дыхательного | 1 шт. | 24 | 0.5 | 2 | 12 | 620.28 | 781.5528 | 589.266 | 310.14 | 1680.9588
клапана
4 | Ревизия | 1 шт. | 24 | 0.6 | 2 | 14.4 | 744.336 | 937.8634 | 707.1192 | 372.168 | 2017.1506
гидравлического
(предохранительного) клапана
5 | Проверка | 1 шт. | 12 | 0.6 | 2 | 7.2 | 372.168 | 468.9317 | 353.5596 | 186.084 | 1008.5753
огнепреградителя
6 | Осмотр | 1 шт. | 4 | 0.1 | 2 | 0.4 | 20.676 | 26.0518 | 19.6422 | 10.338 | 56.032
диска отражателя
7 | Проверка вентиляционного патрубка | 1 шт. | 12 | 0.2 | 2 | 2.4 | 124.056 | 156.3106 | 117.8532 | 62.028 | 336.1918
8 | Проверка пеногенератора | 1 шт. | 12 | 0.5 | 2 | 6 | 310.14 | 390.7764 | 294.633 | 155.07 | 840.4794
9 | Осмотр швов кровли | 1 шт. | 12 | 0.5 | 2 | 6 | 310.14 | 390.7764 | 294.633 | 155.07 | 840.4794
10 | Проверка прибора | 1 шт. | 12 | 0.3 | 2 | 3.6 | 186.084 | 234.4658 | 176.7798 | 93.042 | 504.2876
для измерения уровня
11 | Осмотр приемо-раздаточных | 1 шт. | 24 | 0.3 | 2 | 7.2 | 372.168 | 468.9317 | 353.5596 | 186.084 | 1008.5753
патрубков
12 | Проверка байпасного вентиля | 1 шт. | 24 | 0.15 | 2 | 3.6 | 186.084 | 234.4658 | 176.7798 | 93.042 | 504.2876
13 | Осмотр и проверка | 1 шт. | 24 | 0.3 | 2 | 7.2 | 372.168 | 468.9317 | 353.5596 | 186.084 | 1008.5753
запорной арматуры
14 | Проверка исправности работы | 1 шт. | 2 | 0.3 | 2 | 0.6 | 31.014 | 39.0776 | 29.4633 | 15.507 | 84.0479
хлопушки
15 | Проверка | 1 шт. | 24 | 0.17 | 2 | 4.08 | 210.8952 | 265.728 | 200.3504 | 105.4476 | 571.526
сифонового клапана
16 | Наружный осмотр окрайки | 1 шт. | 2 | 0.7 | 2 | 1.4 | 72.366 | 91.1812 | 68.7477 | 36.183 | 196.1119
днища и упорных уголков
17 | Наружный осмотр | 1 шт. | 12 | 1.9 | 2 | 22.8 | 1178.532 | 1484.9503 | 1119.6054 | 589.266 | 3193.8217
вертикал.и горизонтальн. швов
18 | Осмотр лестницы | 1 шт. | 12 | 0.15 | 2 | 1.8 | 93.042 | 117.2329 | 88.3899 | 46.521 | 252.1438
19 | Осмотр люка лаза | 1 шт. | 12 | 0.15 | 2 | 1.8 | 93.042 | 117.2329 | 88.3899 | 46.521 | 252.1438
20 | Осмотр канализационных сетей | 1 шт. | 2 | 0.2 | 2 | 0.4 | 20.676 | 26.0518 | 19.6422 | 10.338 | 56.032
21 | Осмотр молниезащиты | 1 шт. |  | 0.17 | 2 | 0.34 | 17.5746 | 22.144 | 16.6959 | 8.7873 | 47.6272
17 | Осмотр и ремонт | 1 шт. |  | 0.15 | 2 | 0.3 | 15.507 | 19.5388 | 14.7316 | 7.7535 | 42.024
заземления
18 | Осмотр,проверка и | 1 шт. |  | 0.25 | 2 | 0.5 | 25.845 | 32.5647 | 24.5527 | 12.9225 | 70.04
ревизия КИП иА
19 | Очистка от снега РВС | 7 м3 |  | 0,45ч/м3х7м3х2цикл.=6,3 | 2 | 12.6 | 651.294 | 820.6304 | 618.7293 | 325.647 | 1765.0067
20 | Очистка от снега площадок | 8 м3 |  | 0,45ч/м3х8м3х2цикл.=7,2 | 2 | 14.4 | 31.014 | 39.0776 | 29.4633 | 15.507 | 84.0479
и дорожек
21 | Ревизия систем | 1 шт. |  | 0.2 | 2 | 0.4 | 20.676 | 26.0518 | 19.6422 | 10.338 | 56.032
пожаротушения
22 | Планировка откосов | 24 м3 |  | 0,13ч/м2х24м2х2цик.=6,24 | 2 | 12.48 | 31.014 | 39.0776 | 29.4633 | 15.507 | 84.0479
и каре вручную
| Итого на 1 обслуживание |  |  |  |  | 145.1 | 7500.219 | 9450.2759 | 7125.208 | 3750.1095 | 20325.5935
| ИТОГО на ТО с к=1,15 при |  |  |  |  | 166.865 |  |  |  |  | 23374.4325
работе в стесненных условиях
| Расходные материалы 3% | [9 empty] | 701.233
| Командировочные расходы | чел. Дн. |  | 83 | 83х100+83х200 | [5 empty] | 24900
| Перевозка рабочих | раз |  | 2 | 270х0,18х18,5 | [5 empty] | 1798.2
| Всего на ТО | [9 empty] | 50773.8655
К-1,15 Сборник норм времени на обслуживание РВС г. Уфа 1995 г. |  |  |  |  | на 1 РВС
"Подрядчик": |  |  |  |  | "Заказчик":
ООО "НефтеХимСтрой" |  |  |  |  | ООО "УРАЛ-ОЙЛ"
Директор |  |  |  |  | Генеральный директор
_______________М.В.Кропачев |  |  |  |  | ___________Я.Т. Хисматулов

## ТО
Приложение № 3.2
Перечень и стоимость работ по текущему обслуживанию РВС (два раза в год)
№ п/п | Наименование затрат | Объем работ | Норма времени, чел-час | Состав звена, чел. | Труд-ты, чел-час | Стоимость работ
1 | Осмотр люка замерного | 1 шт. | 0.1 | 2 | 0.2 | 31.91
2 | Осмотр люка светового | 1 шт. | 0.1 | 2 | 0.2 | 31.91
3 | Ревизия дыхательного | 1 шт. | 1.8 | 2 | 3.6 | 574.43
клапана
4 | Ревизия | 1 шт. | 2.4 | 2 | 4.8 | 765.91
гидравлического
клапана
5 | Проверка | 1 шт. | 1.8 | 2 | 3.6 | 574.43
огнепреградителя
6 | Осмотр | 1 шт. | 0.3 | 2 | 0.6 | 95.74
диска отражателя
7 | Проверка пеногенератора | 1 шт. | 0.75 | 2 | 1.5 | 239.35
8 | Осмотр швов кровли | 1 шт. | 1.3 | 2 | 2.6 | 414.87
9 | Осмотр | 1 шт. | 0.3 | 2 | 0.6 | 95.74
приемо-раздаточных
патрубков
10 | Осмотр и проверка | 1 шт. | 0.3 | 2 | 0.6 | 95.74
запорной арматуры
11 | Проверка | 1 шт. | 0.17 | 2 | 0.34 | 54.25
сифонового клапана
12 | Наружный осмотр окрайки | 1 шт. | 2.8 | 2 | 5.6 | 893.56
днища и упорных уголков
13 | Осмотр лестницы | 1 шт. | 0.25 | 2 | 0.5 | 79.78
14 | Наружный осмотр | 1 шт. | 4.8 | 2 | 9.6 | 1531.82
вертикал.и горизонтальн. Швов
15 | Осмотр люка лаза | 1 шт. | 0.35 | 2 | 0.7 | 111.7
16 | Осмотр молниезащиты | 1 шт. | 0.17 | 2 | 0.34 | 54.25
17 | Осмотр и ремонт | 1 шт. | 0.15 | 2 | 0.3 | 47.87
заземления
18 | Осмотр,проверка и | 1 шт. | 0.25 | 2 | 0.5 | 79.78
ревизия КИП иА
19 | Очистка от снега РВС | 7 м3 | 0,45ч/м3х7м3х2цикл.=6,3 | 2 | 12.6 | 2010.52
20 | Очистка от снега площадок | 8 м3 | 0,45ч/м3х8м3х2цикл.=7,2 | 2 | 14.4 | 2297.73
и дорожек
21 | Ревизия систем | 1 шт. | 0.2 | 2 | 0.4 | 63.83
пожаротушения
22 | Планировка откосов | 24 м3 | 0,13ч/м2х24м2х2цик.=6,24 | 2 | 12.48 | 1991.37
и каре вручную
| Итого на 1 обслуживание |  |  |  | 76.06 | 12136.5
| ИТОГО на ТО с к=1,15 при |  |  |  | 87.469 | 13956.975
работе в стесненных условиях
| Расходные материалы 3% |  |  |  |  | 418.7092
| Командировочные расходы | чел. Дн. | 11 | 11х100+11х200 |  | 3300
| Перевозка рабочих | раз | 2 | 145х0,18х18,5 |  | 965.7
| Всего на ТО |  |  |  |  | 18641.39
К-1,15 Сборник норм времени на обслуживание РВС г. Уфа 1995 г. |  |  |  | на 31 РВС |  | 1155766.18
"Подрядчик": |  |  |  | "Заказчик":
ООО "НефтеХимСтрой" |  |  |  | ООО "УРАЛ-ОЙЛ"
Директор |  |  |  | Генеральный директор
_______________М.В.Кропачев |  |  |  | ___________Я.Т. Хисматулов

## Табл. электрооб.
Приложение № 2.2
Расчет затрат на обслуживание и технический ремонт электрооборудования УДСП типа ПАДУС
ООО "Урал-Ойл" в 2007г. согласно системе технического обслуживания и планового ремонта оборудования
№ п/п | Наименование оборудования, вид работ | Стоимость одного ремонта, тыс. руб. | Северокамский ЦДНГ (Северокамск + Верещагино) |  | Кунгурский ЦДНГ (Кунгур + Козубай) |  | Красновишерский ЦДНГ (Геж +Цепел) |  | Чернушенский ЦДНГ (Чернушка +Октябрьский) |  | Ильинский ЦДНГ (Майкор +Шатовка) |  | Стоимость всего в год, т. руб.
|  |  |  | Сумма, т.руб. |  | Сумма, т.руб. |  | Сумма, т.руб. |  | Сумма, т.руб. |  | Сумма, т.руб.
ЛКИ |  | 15 | 1 |  | 2 |  | 1 |  | 1 |  | 10
1 | ТО |  | 1 | 1672 | 2 | 3294 | 1 | 2787 | 1 | 2458 | 10 | 20525 | 30736
2 | ТР |  | 1 | 749 | 2 | 1498 | 1 | 1889 | 1 | 1560 | 10 | 11543 | 17239
ПАДУ |  | 37 | 0 |  | 11 |  | 8 |  | 6 |  | 12
3 | ТО |  |  |  | 11 | 18119 | 8 | 22298 | 6 | 14747 | 12 | 24631 | 79795
4 | ТР |  |  |  | 11 | 8238 | 8 | 15112 | 6 | 9358 | 12 | 13851 | 46559
УДС |  | 17 | 0 |  | 2 |  | 12 |  | 0 |  | 3
5 | ТО |  |  |  | 2 | 3294 | 12 | 33447 |  |  | 3 | 6158 | 42899
6 | ТР |  |  |  | 2 | 1498 | 12 | 22667 |  |  | 3 | 3463 | 27628
Итого |  | 69 | 1 | 2421 | 15 | 35941 | 21 | 98200 | 7 | 28123 | 25 | 80171 | 244856
| Директор ООО "НефтеХимСтрой" |  |  |  |  | М.В. Кропачев

## Табл. установки
Приложение № 1
Расчет затрат на обслуживание и технический ремонт депарафинизационных установок ООО "Урал-Ойл" в 2007г.
согласно системе технического обслуживания и планового ремонта оборудования
№ п/п | Наименование оборудования, вид работ | Стоимость одного ремонта, тыс. руб. | Северокамский ЦДНГ (Северокамск + Верещагино) |  | Кунгурский ЦДНГ (Кунгур + Козубай) |  | Красновишерский ЦДНГ (Геж +Цепел) |  | Чернушенский ЦДНГ (Чернушка +Октябрьский) |  | Ильинский ЦДНГ (Майкор +Шатовка) |  | Стоимость всего в год, т. руб.
|  |  |  | Сумма, т.руб. |  | Сумма, т.руб. |  | Сумма, т.руб. |  | Сумма, т.руб. |  | Сумма, т.руб.
ЛКИ |  | 15 | 1 |  | 2 |  | 1 |  | 1 |  | 10
1 | ТО | 1488.2 | 2 | 2176 | 4 | 4352 | 2 | 4456 | 2 | 3797 | 20 | 29865 | 44646
2 | ТР | 2027.3333 | 1 | 1627 | 2 | 3254 | 1 | 2767 | 1 | 2438 | 10 | 20324 | 30410
ПАДУ |  | 37 | 0 |  | 11 |  | 8 |  | 6 |  | 12
3 | ТО | 1597.3108 |  |  | 22 | 23934 | 16 | 35646 | 12 | 22783 | 24 | 35838 | 118201
4 | ТР | 2136.4054 |  |  | 11 | 17897 | 8 | 22136 | 6 | 14626 | 12 | 24388 | 79047
УДС |  | 17 | 0 |  | 2 |  | 12 |  | 0 |  | 3
5 | ТО | 1964.1471 |  |  | 4 | 4352 | 24 | 53470 |  |  | 6 | 8959 | 66781
6 | ТР | 2503.2353 |  |  | 2 | 3254 | 12 | 33204 |  |  | 3 | 6097 | 42555
Итого |  | 69 | 1 | 3803 | 15 | 57043 | 21 | 151679 | 7 | 43644 | 25 | 125471 | 381640
| Директор ООО "НефтеХимСтрой" |  |  |  |  | М.В. Кропачев

## таблица
Приложение № 1
Расчет затрат на обслуживание резервуаров ООО "Урал-Ойл"
согласно системе технического обслуживания и планового ремонта оборудования
№ п/п | Наименование оборудования, вид работ | Стоимость одного ремонта, т. руб. | Северокамский ЦДНГ-1 |  | Кунгурский ЦДНГ-2 |  | Красновишерский ЦДНГ-3 |  | Ильинский ЦДНГ-5 |  | Стоимость всего в год, т. руб.
|  |  |  | Сумма, т.руб. |  | Сумма, т.руб. |  | Сумма, т.руб. |  | Сумма, т.руб.
РВС-400 м3 |  | 4 | 2 |  | 2 |  |  |  | 1
1 | ТО | 12890.8058 | 4 | 64454.029 | 4 | 64454.029 |  |  | 2 | 0 | 128908.0579
2 | ТР | 34154.7589 | 2 | 67693.8379 | 2 | 67693.8379 |  |  | 1 | 35386.1189 | 170773.7947
РВС-700 м3 |  | 6 | 5 |  | 2
5 | ТО | 16113.5072 | 10 | 161135.0724 | 4 | 64454.029 |  |  |  |  | 225589.1014
6 | ТР | 33846.9189 | 5 | 169234.5947 | 2 | 67693.8379 |  |  |  |  | 236928.4326
РВС-1000 м3 |  | 13 | 5 |  | 2 |  |  |  | 6
7 | ТО | 17415.9072 | 10 | 176527.0724 | 4 | 64454.029 |  |  | 12 | 211832.4869 | 452813.5883
8 | ТР | 34557.3189 | 5 | 169234.5947 | 2 | 67693.8379 |  |  | 6 | 212316.7137 | 449245.1463
РВС-2000 м3 |  | 4 |  |  | 2 |  | 2
9 | ТО | 16883.1072 |  |  | 4 | 64454.029 | 4 | 70610.829 |  |  | 135064.8579
10 | ТР | 34496.2266 |  |  | 2 | 67693.8379 | 2 | 70291.0686 |  |  | 137984.9065
РВС-3000 м3 |  | 4 | [6 empty] | 2
11 | ТО | 17652.7072 | [6 empty] | 4 | 70610.829 | 70610.829
12 | ТР | 35386.1189 | [6 empty] | 2 | 70772.2379 | 70772.2379
Итого |  | 31 | 12 | 808279.2012 | 8 | 528591.4674 | 2 | 140901.8975 | 9 | 600918.3864 | 2078690.9526
| Директор ООО "НефтеХимСтрой" |  |  |  |  | М.В. Кропачев

## 9.содержание обслуживание ТСВ
Расчет нормативов затрат по содержанию, обслуживанию, ремонту комплекса технических средств видеонаблюдения и управления дорожным движением на 1 год
3 пп | Виды работ | Ед. изм. | Кол-во, шт | Объем работ, % от кол-ва | Периодичность, раз/год | Период в течение года, К=мес/12мес. | Норма времени, чел-час на 1 шт | Труд-ты в год , чел-час | Расход материалов, кг | Маш.-механ., маш-ч | Расход материалов, руб | Маш.-механ., руб | Тариф, руб/ч | ФОТ с учетом К=1,15 | Отчисления на ЗРП | ФОТ с учетом отчислений | Накладные расходы 95% от ФОТ | Сметная прибыль 50% от ФОТ | Итого, руб
1 | Внешний осмотр | шт | [5 empty] | 0
2 |  | шт | [5 empty] | 0
4 |  | шт | [5 empty] | 0
5 |  | шт
6 |  | шт | [5 empty] | 0
7 |  | шт
17 | Наружный осмотр | 1 шт. | 12 | 1.9
вертикал.и горизонтальн. швов
18 | Осмотр лестницы | 1 шт. | 12 | 0.15
19 | Осмотр люка лаза | 1 шт. | 12 | 0.15
20 | Осмотр канализационных сетей | 1 шт. | 2 | 0.2
21 | Осмотр молниезащиты | 1 шт. |  | 0.17
17 | Осмотр и ремонт | 1 шт. |  | 0.15
заземления
18 | Осмотр,проверка и | 1 шт. |  | 0.25
ревизия КИП иА
19 | Очистка от снега РВС | 7 м3 |  | 0,45ч/м3х7м3х2цикл.=6,3 | 2
20 | Очистка от снега площадок | 8 м3 |  | 0,45ч/м3х8м3х2цикл.=7,2 | 2
и дорожек
21 | Ревизия систем | 1 шт. |  | 0.2 | 2
пожаротушения
22 | Планировка откосов | 24 м3 |  | 0,13ч/м2х24м2х2цик.=6,24 | 2
и каре вручную
Итого на 1 годовое обслуживание
Расходные материалы 3%
Машины и механизмы
| Командировочные расходы | чел. Дн. |  | 83
| Перевозка рабочих | раз |  | 2
Всего на 1 годовое обслуживание

## 6.сод. искусственных неровносте
Расчет нормативов затрат по содержанию искусственных неровностей на 1 год
3 пп | Виды работ | Ед. изм. | Кол-во, шт | Объем работ, % от кол-ва | Периодичность, раз/год | Период в течение года, К=мес/12мес. | Норма времени, чел-час на 1 шт | Труд-ты в год , чел-час | Расход материалов, кг | Маш.-механ., маш-ч | Расход материалов, руб | Маш.-механ., руб | Тариф, руб/ч | ФОТ с учетом К=1,15 | Отчисления на ЗРП | ФОТ с учетом отчислений | Накладные расходы 95% от ФОТ | Сметная прибыль 50% от ФОТ | Итого, руб
1 | Подтяжка болтов крепления | шт |  | 100 | 1 | 1 |  | 0
2 | Ремонт искусственных неровностей из асфальтобетона | шт |  | 10 | 1 | 1 |  | 0
4 | Замена отдельных частей искусственных неровностей | шт |  | 100 | 0.5 | 1 |  | 0
5 | Демонтаж искусственных неровностей, отсутствующих в утвержденном проекте организации движения | шт |  | 5 | 1 | 1
6 | Осмотр искусственных неровностей на наличие дефектов и соответствие утвержденному проекту организации движения | шт |  | 100 | 360 | 1 | 0.3 | 0
7 | Устройство недостающих искусственных неровностей | шт |  | по смете
Всего на 1 годовое обслуживание

## 5.сод. дорожных ограждений
Расчет нормативов затрат по содержанию ограждений на 1 год
3 пп | Виды работ | Ед. изм. | Кол-во, шт | Объем работ, % от кол-ва | Периодичность, раз/год | Период в течение года, К=мес/12мес. | Норма времени, чел-час на 1 шт | Труд-ты в год , чел-час | Расход материалов, кг | Маш.-механ., маш-ч | Расход материалов, руб | Маш.-механ., руб | Тариф, руб/ч | ФОТ с учетом К=1,15 | Отчисления на ЗРП | ФОТ с учетом отчислений | Накладные расходы 95% от ФОТ | Сметная прибыль 50% от ФОТ | Итого, руб
1 | Промывка, очистка от грязи, краски, объявлений | шт |  | 100 | 3 | 1 |  | 0
2 | Ремонт ограждений | шт |  | 10 | 0.5 | 1 |  | 0
3 | Окраска ограждений | шт |  | 100 | 1 | 1 |  | 0
4 | Замена отдельных секций ограждений | шт |  | 10 | 1 | 1 |  | 0
5 | Демонтаж ограждений, отсутствующих в утвержденном проекте организации движения | шт |  | 10 | 1 | 1
6 | Осмотр ограждений на наличие дефектов и соответствие утвержденному проекту организации движения | шт |  | 100 | 360 | 1 | 0.3 | 0
7 | Установка недостающих ограждений | шт |  | по смете
17 | Наружный осмотр | 1 шт. | 12 | 1.9
вертикал.и горизонтальн. швов
18 | Осмотр лестницы | 1 шт. | 12 | 0.15
19 | Осмотр люка лаза | 1 шт. | 12 | 0.15
20 | Осмотр канализационных сетей | 1 шт. | 2 | 0.2
21 | Осмотр молниезащиты | 1 шт. |  | 0.17
17 | Осмотр и ремонт | 1 шт. |  | 0.15
заземления
18 | Осмотр,проверка и | 1 шт. |  | 0.25
ревизия КИП иА
19 | Очистка от снега РВС | 7 м3 |  | 0,45ч/м3х7м3х2цикл.=6,3 | 2
20 | Очистка от снега площадок | 8 м3 |  | 0,45ч/м3х8м3х2цикл.=7,2 | 2
и дорожек
21 | Ревизия систем | 1 шт. |  | 0.2 | 2
пожаротушения
22 | Планировка откосов | 24 м3 |  | 0,13ч/м2х24м2х2цик.=6,24 | 2
и каре вручную
Итого на 1 годовое обслуживание
Расходные материалы 3%
Машины и механизмы
| Командировочные расходы | чел. Дн. |  | 83
| Перевозка рабочих | раз |  | 2
Всего на 1 годовое обслуживание

## 4.сод. направляющих устройств
Расчет нормативов затрат по содержанию направляющих устройств на 1 год
3 пп | Виды работ | Ед. изм. | Кол-во, шт | Объем работ, % от кол-ва | Периодичность, раз/год | Период в течение года, К=мес/12мес. | Норма времени, чел-час на 1 шт | Труд-ты в год , чел-час | Расход материалов, кг | Маш.-механ., маш-ч | Расход материалов, руб | Маш.-механ., руб | Тариф, руб/ч | ФОТ с учетом К=1,15 | Отчисления на ЗРП | ФОТ с учетом отчислений | Накладные расходы 95% от ФОТ | Сметная прибыль 50% от ФОТ | Итого, руб
1 | Промывка, очистка от грязи, краски, объявлений | шт |  | 100 | 3 | 1 |  | 0
2 | Окраска направляющих устройств | шт |  | 100 | 1 | 1 |  | 0
3 | Ремонт направляющих устройств | шт |  | 10 | 1 | 1 |  | 0
4 | Замена направляющих устройств | шт |  | 10 | 1 | 1 |  | 0
5 | Демонтаж направляющих устройств, отсутствующих в утвержденном проекте организации движения | шт |  | 5 | 1 | 1
6 | Осмотр направляющих устройств на наличие дефектов и соответствие утвержденному проекту организации движения | шт |  | 100 | 360 | 1 | 0.3 | 0
7 | Установка недостающих направляющих устройств | шт |  | по смете
16
17 | Наружный осмотр | 1 шт. | 12 | 1.9
вертикал.и горизонтальн. швов
18 | Осмотр лестницы | 1 шт. | 12 | 0.15
19 | Осмотр люка лаза | 1 шт. | 12 | 0.15
20 | Осмотр канализационных сетей | 1 шт. | 2 | 0.2
21 | Осмотр молниезащиты | 1 шт. |  | 0.17
17 | Осмотр и ремонт | 1 шт. |  | 0.15
заземления
18 | Осмотр,проверка и | 1 шт. |  | 0.25
ревизия КИП иА
19 | Очистка от снега РВС | 7 м3 |  | 0,45ч/м3х7м3х2цикл.=6,3 | 2
20 | Очистка от снега площадок | 8 м3 |  | 0,45ч/м3х8м3х2цикл.=7,2 | 2
и дорожек
21 | Ревизия систем | 1 шт. |  | 0.2 | 2
пожаротушения
22 | Планировка откосов | 24 м3 |  | 0,13ч/м2х24м2х2цик.=6,24 | 2
и каре вручную
Итого на 1 годовое обслуживание
Расходные материалы 3%
Машины и механизмы
| Командировочные расходы | чел. Дн. |  | 83
| Перевозка рабочих | раз |  | 2
Всего на 1 годовое обслуживание

## 1 сод. ДЗ
Приложение № 3 к документации
об открытом аукционе в электронной форме
УТВЕРЖДАЮ:
Начальник
Муниципального казенного учреждения
"Пермская Дирекция дорожного движения"
________________________М.Л. Кис
"________ " _________________2012 г.
Калькуляция затрат
на содержание 1 дорожного знака в день
№ пп | Виды работ | Ед. изм. | Кол-во, шт | Стоимость содержания 1 шт., без НДС., руб. (ЛРСР № 10) | Объем работ, % | Периодичность, раз/год | Стоимость содержания 1 шт. в год, руб. | Стоимость содержания 1 шт. в мес., руб. | Стоимость содержания 1 шт. в день, руб.
1 | 2 | 3 | 4 | 5 | 6 | 7 | 8 | 9 | 10
1 | Очистка дорожных знаков и стойки от снега (Зима) | шт | 1 | 12.47 | 20 | 3 | 7.482 | 0.6235 | 0.020499
2 | Промывка знака, стойки, очистка от грязи, краски, объявлений | шт | 1 | 137.11 | 100 | 3 | 411.33 | 34.2775 | 1.1269
3 | Окраска щитка знака, элементов крепления | шт | 1 | 132.07 | 10 | 1 | 13.207 | 1.1006 | 0.036184
4 | Окраска стойки знака, элементов крепления | шт | 1 | 126.21 | 50 | 1 | 63.105 | 5.2588 | 0.17289
5 | Замена щитка знака | шт | 1 | 967.94 | 90 | 1/7 | 110.6217 | 9.2185 | 0.30307
6 | Замена стойки знака | шт | 1 | 2594.75 | 45 | 1/7 | 166.8054 | 13.9004 | 0.457
7 | Обеспечение видимости | шт | 1 | 402.67 | 8 | 1 | 32.2136 | 2.6845 | 0.088256
8 | Ремонт стойки знака (опоры). Подтяжка крепления знака, ремонт крепления | шт | 1 | 357.01 | 10 | 1 | 35.701 | 2.9751 | 0.097811
9 | Демонтаж знаков отсутствующих в утвержденном проекте организации движения | шт | 1 | 629.55 | 10 | 1 | 62.955 | 5.2462 | 0.17248
10 | Вывоз строительного мусора | т | 0.03 | 7.13 | 100 | 1 | 7.13 | 0.59417 | 0.019534
11 | Итого | [5 empty] | 910.5507 | 75.8792 | 2.4947
12 | Осмотр знаков на наличие дефектов и соответствие утвержденному проекту организации движения (2% от общей стоимости содержания) | % | 2 |  |  |  | 18.211 | 1.5176 | 0.049893
13 | Итого на содержание 1 знака | [5 empty] | 928.7617 | 77.3968 | 2.5446
14 | НДС 18% | [5 empty] | 167.1771 | 13.9314 | 0.45802
15 | Всего с НДС на содержание 1 дорожного знака | [5 empty] | 1095.9388 | 91.3282 | 3.0026
Составил:
Инженер-сметчик В.Н. Артемова
(должность, подпись, расшифровка)
Проверил:
Инженер-сметчик В.Н. Артемова
(должность, подпись, расшифровка)