## Лист3
Приложение № 2
к извещению о проведении запроса котировок
от __.__. 2012 г. №________
Здание администрации поселка Новые Ляды, по адресу: Пермский край, п. Новые Ляды, п. Новые Ляды, ул. Транспортная, 2
(наименование стройки)
ЛОКАЛЬНЫЙ СМЕТНЫЙ РАСЧЕТ №
(локальная смета)
Ремонт крыльца главного входа с устройством пандуса
(наименование работ и затрат, наименование объекта)
|  |  | Сметная стоимость строительных работ _______________________________________________________________________________________________ | [5 empty] | ___________________________308 800,00 |  | руб.
|  |  | Средства на оплату труда _______________________________________________________________________________________________ | [5 empty] | ___________________________51792,44 |  | руб.
|  |  | Сметная трудоемкость _______________________________________________________________________________________________ | [5 empty] | _______________________________________________________________________________________________481,04 |  | чел.час
Составлен(а) в текущих (прогнозных) ценах по состоянию на 1 квартал 2012 г.
№ пп | Обоснование | Наименование | Ед. изм. | Кол. | Стоимость единицы, руб. |  |  |  | Общая стоимость, руб. |  |  |  | Т/з осн. раб.на ед. | Т/з осн. раб. Всего | Т/з мех. на ед. | Т/з мех. Всего
[5 empty] | Всего | В том числе |  |  | Всего | В том числе
[6 empty] | Осн.З/п | Эк.Маш | З/пМех |  | Осн.З/п | Эк.Маш | З/пМех
1 | 2 | 3 | 4 | 5 | 6 | 7 | 8 | 9 | 10 | 11 | 12 | 13 | 14 | 15 | 16 | 17
Раздел 1.
Демонтажные работы
1 | ФЕР46-04-014-01 В ред. пр. № 253 Минрегиона РФ | Разборка ступеней: на кирпичных стенках | 100 м ступеней | 0.2725 | 661.2 | 577.71 | 83.49 | 8.15 | 180.18 | 157.43 | 22.75 | 2.22 | 66.1 | 18.01 | 0.81 | 0.22
2 | ФЕРр59-3-1 В ред. пр. № 207 Минрегиона РФ | Разборка металлических лестничных решеток при весе одного метра решетки: до 60 кг | 100 м решетки | 0.19 | 428.56 | 375.56 | 5.64 |  | 81.43 | 71.36 | 1.07 |  | 47.3 | 8.99
3 | ФЕР46-04-001-04 В ред. пр. № 253 Минрегиона РФ | Разборка: кирпичных стен | 1 м3 | 2 | 191.54 | 73.01 | 118.53 | 11.57 | 383.08 | 146.02 | 237.06 | 23.14 | 8.24 | 16.48 | 1.15 | 2.3
Устройство пандуса
4 | ФЕР06-01-001-01 В ред. пр. № 253 Минрегиона РФ | Устройство бетонной подготовки (плита фундаментная) | 100 м3 бетона, бутобетона и железобетона в деле | 0.0328 | 58585.02 | 1404 | 1590.53 | 243 | 1921.59 | 46.05 | 52.17 | 7.97 | 180 | 5.9 | 18 | 0.59
5 | ФССЦ-204-0100 Пр.Минрегиона №308 от 28.07.09 | Горячекатаная арматурная сталь класса А-I, А-II, А-III | т | 0.23453 | 5650 |  |  |  | 1325.09
6 | ФЕР08-01-002-02 Пр.Минрегиона №339 от 13.07.11 | Устройство основания под фундаменты: щебеночного | 1 м3 основания | 3.5 | 248.74 | 19.61 | 58.36 | 5.56 | 870.59 | 68.64 | 204.26 | 19.46 | 2.4 | 8.4 | 0.54 | 1.89
7 | ФЕР06-01-001-01 В ред. пр. № 253 Минрегиона РФ | Устройство бетонной подготовки (стенки) | 100 м3 бетона, бутобетона и железобетона в деле | 0.052 | 58585.02 | 1404 | 1590.53 | 243 | 3046.42 | 73.01 | 82.71 | 12.64 | 180 | 9.36 | 18 | 0.94
8 | ФССЦ-204-0100 Пр.Минрегиона №308 от 28.07.09 | Горячекатаная арматурная сталь класса А-I, А-II, А-III | т | 0.19893 | 5650 |  |  |  | 1123.95
9 | ФЕР06-01-001-01 В ред. пр. № 253 Минрегиона РФ | Устройство бетонной подготовки (плита пандуса) | 100 м3 бетона, бутобетона и железобетона в деле | 0.0155 | 58585.02 | 1404 | 1590.53 | 243 | 908.07 | 21.76 | 24.65 | 3.77 | 180 | 2.79 | 18 | 0.28
10 | ФССЦ-204-0100 Пр.Минрегиона №308 от 28.07.09 | Горячекатаная арматурная сталь класса А-I, А-II, А-III | т | 0.02398 | 5650 |  |  |  | 135.49
11 | ФЕР08-01-002-02 Пр.Минрегиона №339 от 13.07.11 | Устройство засыпки щебеночной (пазухи) | 1 м3 основания | 6.4481 | 248.74 | 19.61 | 58.36 | 5.56 | 1603.89 | 126.45 | 376.31 | 35.85 | 2.4 | 15.48 | 0.54 | 3.48
Устройство ступеней
12 | ФЕР07-05-015-01 В ред. пр. № 253 Минрегиона РФ | Устройство лестниц по готовому основанию из отдельных ступеней: гладких | 100 м ступеней | 0.2334 | 1331.98 | 1067.72 | 142.78 | 7.97 | 310.88 | 249.21 | 33.32 | 1.86 | 117.72 | 27.48 | 0.59 | 0.14
13 | ФССЦ-403-2222 Пр.Минрегиона №629 от 29.12.11 | Ступени лестничные ЛС 12 /бетон В15 (М200), объем 0,053 м3, расход арматуры 0,69 кг/ (ГОСТ 8717.0-84) | шт. | 10 | 82.98 |  |  |  | 829.8
14 | ФССЦ-403-2224 Пр.Минрегиона №629 от 29.12.11 | Ступени лестничные ЛС 14 /бетон В15 (М200), объем 0,06 м3, расход арматуры 0,75 кг/ (ГОСТ 8717.0-84) | шт. | 5 | 96.56 |  |  |  | 482.8
15 | ФССЦ-403-2232 Пр.Минрегиона №308 от 28.07.09 | Ступени лестничные ЛСH12 /бетон В15 (М200), объем 0,027 м3, расход ар-ры 0,8 кг/ (ГОСТ 8717.0-84*) | шт. | 2 | 63.36 |  |  |  | 126.72
16 | ФССЦ-403-1271 Пр.Минрегиона №308 от 28.07.09 | Ступени лестничные ЛСН 14 /бетон В15 (М200), объем 0,032 м3, расход ар-ры 0,96 кг/ | шт. | 1 | 67.08 |  |  |  | 67.08
17 | ФЕР06-01-001-01 В ред. пр. № 253 Минрегиона РФ | Устройство бетонной подготовки (фундамент под кирпичные стенки) | 100 м3 бетона, бутобетона и железобетона в деле | 0.0197 | 58585.02 | 1404 | 1590.53 | 243 | 1154.12 | 27.66 | 31.33 | 4.79 | 180 | 3.55 | 18 | 0.35
18 | ФЕР08-01-002-02 Пр.Минрегиона №339 от 13.07.11 | Устройство основания под фундаменты: щебеночного | 1 м3 основания | 2.9 | 248.74 | 19.61 | 58.36 | 5.56 | 721.35 | 56.87 | 169.24 | 16.12 | 2.4 | 6.96 | 0.54 | 1.57
19 | ФЕР08-01-003-02 В ред. пр. № 253 Минрегиона РФ | Гидроизоляция стен, фундаментов: горизонтальная оклеечная в 1 слой | 100 м2 изолируемой поверхности | 0.015 | 2808.55 | 121.98 | 101.64 |  | 42.13 | 1.83 | 1.52 |  | 14.3 | 0.21
20 | ФЕР08-02-001-01 В ред. пр. № 253 Минрегиона РФ | Кладка стен кирпичных наружных: простых при высоте этажа до 4 м | 1 м3 кладки | 0.78 | 890.84 | 44.87 | 34.56 | 5.4 | 694.86 | 35 | 26.96 | 4.21 | 5.4 | 4.21 | 0.4 | 0.31
21 | ФЕР07-05-016-04 В ред. пр. № 253 Минрегиона РФ | Устройство металлических ограждений: без поручней | 100 м ограждения | 0.79 | 16737.72 | 429.11 | 251.5 | 4.41 | 13222.8 | 339 | 198.69 | 3.48 | 45.65 | 36.06 | 0.38 | 0.3
22 | ФССЦ-201-0650 Пр.Минрегиона №308 от 28.07.09 | Ограждения лестничных проемов, лестничные марши, пожарные лестницы | т | -1.3816 | 7571 |  |  |  | -10459.79
23 | ФЕР15-04-030-04 В ред. пр. № 253 Минрегиона РФ | Масляная окраска металлических поверхностей: решеток, переплетов, труб диаметром менее 50 мм и т.п., количество окрасок 2 | 100 м2 окрашиваемой поверхности | 0.1264 | 1107.48 | 629.59 | 2.93 | 0.12 | 139.99 | 79.58 | 0.37 | 0.02 | 71.06 | 8.98 | 0.01
Кровля
24 | ФЕР12-01-017-01 В ред. пр. № 253 Минрегиона РФ | Устройство выравнивающих стяжек: цементно-песчаных толщиной 15 мм | 100 м2 стяжки | 0.32 | 1292.15 | 235.18 | 225 | 21.86 | 413.49 | 75.26 | 72 | 7 | 27.22 | 8.71 | 1.94 | 0.62
25 | ФЕР12-01-017-02 В ред. пр. № 253 Минрегиона РФ | Устройство выравнивающих стяжек: на каждый 1 мм изменения толщины добавлять или исключать к расценке 12-01-017-01 КОЭФ. К ПОЗИЦИИ: ПЗ=35 (ОЗП=35; ЭМ=35 к расх.; ЗПМ=35; МАТ=35 к расх.; ТЗ=35; ТЗМ=35) | 100 м2 стяжки | 0.32 | 2251.2 | 302.4 | 93.1 | 11.9 | 720.38 | 96.77 | 29.79 | 3.81 | 35 | 11.2 | 1.05 | 0.34
26 | ФЕР12-01-016-02 В ред. пр. № 253 Минрегиона РФ | Огрунтовка оснований из бетона или раствора под водоизоляционный кровельный ковер: готовой эмульсией битумной | 100 м2 кровли | 0.32 | 117.96 | 24.47 | 3.49 |  | 37.75 | 7.83 | 1.12 |  | 2.8 | 0.9
27 | ФЕР12-01-002-09 Изм. Пр. Минрегиона №81 от 27.02.10 | Устройство кровель плоских из наплавляемых материалов: в два слоя | 100 м2 кровли | 0.32 | 9969.33 | 134.98 | 42.5 | 2.7 | 3190.19 | 43.19 | 13.6 | 0.86 | 14.36 | 4.6 | 0.2 | 0.06
28 | ФССЦ-101-1962 Пр.Минрегиона №308 от 28.07.09 | Материалы рулонные кровельные для нижних слоев, изопласт ЭПП-4 | м2 | -37.12 | 38.42 |  |  |  | -1426.15
29 | ФССЦ-101-1961 Пр.Минрегиона №308 от 28.07.09 | Материалы рулонные кровельные для верхнего слоя, изопласт ЭКП-4.5 | м2 | -36.48 | 45.2 |  |  |  | -1648.9
30 | ФССЦ-101-3337 Пр.Минрегиона №356 от 21.07.11 | Бикрост ОКП, СКП, ЭКП | м2 | 73,6 36,48+37,12 | 15.7 |  |  |  | 1155.52
31 | ФЕР12-01-010-01 В ред. пр. № 253 Минрегиона РФ | Устройство мелких покрытий (брандмауэры, парапеты, свесы и т.п.) из листовой оцинкованной стали | 100 м2 покрытия | 0.1442 | 9875.72 | 961.76 | 23.38 | 2.7 | 1424.08 | 138.69 | 3.37 | 0.39 | 112.75 | 16.26 | 0.2 | 0.03
Отделка
32 | ФЕР15-01-047-16 В ред. пр. № 253 Минрегиона РФ | Устройство: потолков реечных алюминиевых | 100 м2 поверхности облицовки | 0.32 | 29426.16 | 1018.58 | 158.88 | 3.38 | 9416.37 | 325.95 | 50.84 | 1.08 | 108.36 | 34.68 | 0.25 | 0.08
33 | ФЕР11-01-047-01 Пр.Минрегиона №339 от 13.07.11 | Устройство покрытий из плит керамогранитных размером: 40х40 см | 100 м2 покрытия | 0.4116 | 21577.57 | 2713.07 | 24.86 | 17.39 | 8881.33 | 1116.7 | 10.23 | 7.16 | 310.42 | 127.77 | 1.72 | 0.71
34 | ФССЦ-101-4486 Пр.Минрегиона №359 от 03.08.10 | Гранит керамический многоцветный неполированный, размером 400х400х9 мм | м2 | -41.98 | 140.45 |  |  |  | -5896.09
35 | ФССЦ-101-5566 Пр.Минрегиона №356 от 21.07.11 | Плитки керамогранитные размером 300х300х8 мм | м2 | 41.98 | 66.77 |  |  |  | 2803
36 | ФЕР07-05-039-18 В ред. пр. № 253 Минрегиона РФ | Устройство полос противоскольжения (прим.) | 100 м шва | 0.95 | 2672.14 | 37.55 | 9.59 |  | 2538.53 | 35.67 | 9.11 |  | 4.14 | 3.93
37 | ФССЦ-101-1975 Пр. Минрегиона №308 от 28.07.09 | Прокладки уплотнительные ПРП диаметром 30 мм | 100 м | -0.9975 | 2500 |  |  |  | -2493.75
38 | ФССЦ-201-1312 Пр.Минрегиона №308 от 28.07.09 | Полосы противоскольжения | п.м | 99.75 | 22.84 |  |  |  | 2278.29
39 | ФЕР15-01-016-02 В ред. пр. № 253 Минрегиона РФ | Наружная облицовка по бетонной поверхности керамическими отдельными плитками: на цементном растворе стен | 100 м2 облицованной поверхности | 0.3253 | 11755.65 | 2893.32 | 47.72 | 15.14 | 3824.11 | 941.2 | 15.52 | 4.93 | 307.8 | 100.13 | 1.32 | 0.43
40 | ФССЦ-101-0278 Пр.Минрегиона №308 от 28.07.09 | Плитки керамические фасадные и ковры из них неглазурованные гладкие толщиной 9 мм | м2 | -32.53 | 78.02 |  |  |  | -2537.99
41 | ФССЦ-101-5566 Пр.Минрегиона №356 от 21.07.11 | Плитки керамогранитные размером 300х300х8 мм | м2 | 32.53 | 66.77 |  |  |  | 2172.03
Итого прямые затраты по смете в ценах 2001г. | [8 empty] | 43764.71 | 4281.13 | 1667.99 | 160.76 |  | 481.04 |  | 14.64
Итого прямые затраты по смете с учетом коэффициентов к итогам | [8 empty] | 189361.04 | 49917.98 | 9357.42 | 1874.46 |  | 481.04 |  | 14.64
В том числе, справочно:
Письмо от 23.01.2012 года № 01-01-12/ПФИ об индексах инфляции в строительстве на 1 квартал 2012 года (административное здание) ОЗП=11,66; ЭМ=5,61; ЗПМ=11,66; МАТ=3,44 (Поз. 1, 3, 2, 4-5, 7-10, 17, 6, 11, 18-20, 12-16, 21-22, 36-37, 23, 32, 35, 38-41, 24-31, 33-34) | [8 empty] | 145596.33 | 45636.85 | 7689.43 | 1713.7
Накладные расходы | [8 empty] | 47281.58
В том числе, справочно:
76%*0,85 ФОТ (от 832,06) (Поз. 2) | [8 empty] | 537.51
105%*0.9 * 0,85 ФОТ (от 18077,78) (Поз. 4-5, 7-10, 17, 23, 32, 35, 38-41) | [8 empty] | 14520.98
110%*0.9 * 0,85 ФОТ (от 3833,93) (Поз. 1, 3) | [8 empty] | 3226.25
120%*0.9 * 0,85 ФОТ (от 4358,51) (Поз. 24-31) | [8 empty] | 4001.11
122%*0.9 * 0,85 ФОТ (от 4249,25) (Поз. 6, 11, 18-20) | [8 empty] | 3965.83
123%*0.9 * 0,85 ФОТ (от 13104,21) (Поз. 33-34) | [8 empty] | 12330.41
155%*0.9 * 0,85 ФОТ (от 7336,7) (Поз. 12-16, 21-22, 36-37) | [8 empty] | 8699.49
Сметная прибыль | [8 empty] | 25052.3
В том числе, справочно:
55%*0.85 * 0,8 ФОТ (от 15773,18) (Поз. 23, 32, 35, 38-41) | [8 empty] | 5899.17
60%*0,8 ФОТ (от 832,06) (Поз. 2) | [8 empty] | 399.39
65%*0.85 * 0,8 ФОТ (от 6663,11) (Поз. 4-5, 7-10, 17, 24-31) | [8 empty] | 2945.09
70%*0.85 * 0,8 ФОТ (от 3833,93) (Поз. 1, 3) | [8 empty] | 1824.95
75%*0.85 * 0,8 ФОТ (от 13104,21) (Поз. 33-34) | [8 empty] | 6683.15
80%*0.85 * 0,8 ФОТ (от 4249,25) (Поз. 6, 11, 18-20) | [8 empty] | 2311.59
100%*0.85 * 0,8 ФОТ (от 7336,7) (Поз. 12-16, 21-22, 36-37) | [8 empty] | 4988.96
Итоги по смете:
Работы по реконструкции зданий и сооружений (усиление и замена существующих конструкций, разборка и возведение отдельных конструктивных элементов) | [8 empty] | 10046.96 |  |  |  |  | 34.49 |  | 2.52
Лестницы, крыльца (ремонтно-строительные) | [8 empty] | 1805.92 |  |  |  |  | 8.99
Бетонные и железобетонные монолитные конструкции в промышленном строительстве | [8 empty] | 37743.54 |  |  |  |  | 21.6 |  | 2.16
Конструкции из кирпича и блоков | [8 empty] | 23869.07 |  |  |  |  | 35.26 |  | 7.25
Бетонные и железобетонные сборные конструкции в жилищно-гражданском строительстве | [8 empty] | 35250.21 |  |  |  |  | 67.47 |  | 0.44
Отделочные работы | [8 empty] | 92033.46 |  |  |  |  | 143.79 |  | 0.51
Кровли | [8 empty] | 22461.5 |  |  |  |  | 41.67 |  | 1.05
Полы | [8 empty] | 38484.26 |  |  |  |  | 127.77 |  | 0.71
Итого | [8 empty] | 261694.92 |  |  |  |  | 481.04 |  | 14.64
В том числе:
Материалы | [8 empty] | 130085.64
Машины и механизмы | [8 empty] | 9357.42
ФОТ | [8 empty] | 51792.44
Накладные расходы | [8 empty] | 47281.58
Сметная прибыль | [8 empty] | 25052.3
НДС 18% | [8 empty] | 47105.08
ВСЕГО по смете | [8 empty] | 308800 |  |  |  |  | 481.04 |  | 14.64
|  | Заказчик | [6 empty] | Подрядчик
глава администрации поселка
|  | ___________________Г.В.Миселевич | [6 empty] | _______________ /_____________ /
|  | М.П. | [6 empty] | М.П.