## Локальная смета
СОГЛАСОВАНО: | [11 empty] | УТВЕРЖДАЮ:
_________________ | [11 empty] | _________________
" _____ " ________________ 201_ г. | [11 empty] | "____" ______________201_ г.
(наименование стройки)
ЛОКАЛЬНЫЙ СМЕТНЫЙ РАСЧЕТ №
(локальная смета)
|  | на | Монтаж и наладка охранной, тревожной сигнализ. и системы контроля и управления доступом
(10 объектов)
Основание:
|  |  | Сметная стоимость монтажных работ _______________________________________________________________________________________________ | [5 empty] | ___________________________242401,5 |  | руб.
|  |  | Средства на оплату труда _______________________________________________________________________________________________ | [5 empty] | ___________________________3135,52 |  | руб.
|  |  | Сметная трудоемкость _______________________________________________________________________________________________ | [5 empty] | _______________________________________________________________________________________________24,7 |  | чел.час
Составлен(а) в текущих (прогнозных) ценах по состоянию на 1 кв._2012_ г.
№ пп | Обоснование | Наименование | Ед. изм. | Кол. | Стоимость единицы, руб. |  |  |  | Общая стоимость, руб. |  |  |  | Т/з осн. раб.на ед. | Т/з осн. раб. Всего | Т/з мех. на ед. | Т/з мех. Всего
[5 empty] | Всего | В том числе |  |  | Всего | В том числе
[6 empty] | Осн.З/п | Эк.Маш | З/пМех |  | Осн.З/п | Эк.Маш | З/пМех
1 | 2 | 3 | 4 | 5 | 6 | 7 | 8 | 9 | 10 | 11 | 12 | 13 | 14 | 15 | 16 | 17
Раздел 1. Новый Раздел
1 | ФЕРм10-08-001-06 | Приборы приемно-контрольные сигнальные, концентратор: блок базовый на 10 лучей | 1 шт. | 1 | 54.95 | 48.29 | 0.31 |  | 54.95 | 48.29 | 0.31 |  | 4.8 | 4.8
2 | ТЕРм10-04-066-05 | Звонок | 1 шт. | 1 | 13.74 | 12.89 |  |  | 13.74 | 12.89 |  |  | 1 | 1
3 | ФЕРм10-01-055-08 | Прокладка однопарного провода с креплением проволочными скрепами по стене: кирпичной | 100 м провода | 0.75 | 1025.51 | 143.3 | 69.48 | 6.84 | 769.13 | 107.48 | 52.11 | 5.13 | 16.8 | 12.6 | 0.68 | 0.51
4 | ТЕРм10-08-001-08 | Прибор ОПС на 4 луча | 1 шт. | 1 | 41.32 | 35.78 | 0.28 |  | 41.32 | 35.78 | 0.28 |  | 2.4 | 2.4
5 | ФЕРм10-08-001-07 | Приборы приемно-контрольные сигнальные, концентратор: блок линейный | 10 лучей | 1 | 44.46 | 38.69 | 0.31 |  | 44.46 | 38.69 | 0.31 |  | 3.9 | 3.9
Раздел 2. Оборудование и материалы
6 | Калькуляция | Труба гофрированная ПВХ 16мм | м | 15 | 5.2 |  |  |  | 78
7 | Калькуляция | Держатель для труб д 16мм | шт | 35 | 2.15 |  |  |  | 75.25
8 | Калькуляция | ИФК LC-100P1 | шт | 3 | 320 |  |  |  | 960
9 | Калькуляция | TS-668 Сирена | шт | 1 | 210 |  |  |  | 210
10 | Калькуляция | GSM антенна | шт | 1 | 560 |  |  |  | 560
11 | Калькуляция | Провод КСПВ 4*0,5 | м | 60 | 4.2 |  |  |  | 252
12 | Калькуляция | Провод ШВВП 2*0,75 | м | 15 | 7.2 |  |  |  | 108
13 | Калькуляция | Прибор РС-585 | шт | 1 | 2700 |  |  |  | 2700
14 | Калькуляция | Трансформатор ТП 115 с выключателем | шт | 1 | 320 |  |  |  | 320
15 | Калькуляция | GSM5-RT 1 Радиомодем | шт | 1 | 5200 |  |  |  | 5200
16 | Калькуляция | Щиток электрический под автомат | шт | 1 | 22.5 |  |  |  | 22.5
17 | Калькуляция | Автомат защитного отключения отключения 6 А | шт | 2 | 40.4 |  |  |  | 80.8
18 | Калькуляция | 4,5 А/ч АКБ | шт | 1 | 300.5 |  |  |  | 300.5
Итого прямые затраты по смете в ценах 2001г. | [8 empty] | 11790.65 | 243.13 | 53.01 | 5.13 |  | 24.7 |  | 0.51
Итого прямые затраты по смете с учетом коэффициентов к итогам | [8 empty] | 16882.17 | 3070.73 | 271.41 | 64.79 |  | 24.7 |  | 0.51
В том числе, справочно:
ОЗП=12,63; ЭМ=5,12; ЗПМ=12,63; МАТ=4,26 (Поз. 1, 3-5, 2) | [8 empty] | 5091.52 | 2827.6 | 218.4 | 59.66
Накладные расходы | [8 empty] | 2148.76
В том числе, справочно:
80%*0,85 ФОТ (от 2972,72) (Поз. 1, 3-18) | [8 empty] | 2021.45
92%*0,85 ФОТ (от 162,8) (Поз. 2) | [8 empty] | 127.31
Сметная прибыль | [8 empty] | 1511.57
В том числе, справочно:
60%*0,8 ФОТ (от 2972,72) (Поз. 1, 3-18) | [8 empty] | 1426.91
65%*0,8 ФОТ (от 162,8) (Поз. 2) | [8 empty] | 84.66
Итого | [8 empty] | 20542.5 |  |  |  |  | 24.7 |  | 0.51
В том числе:
Материалы | [8 empty] | 13540.03
Машины и механизмы | [8 empty] | 271.41
ФОТ | [8 empty] | 3135.52
Накладные расходы | [8 empty] | 2148.76
Сметная прибыль | [8 empty] | 1511.57
НДС 18% | [8 empty] | 3697.65
ВСЕГО по смете | [8 empty] | 24240.15 |  |  |  |  | 24.7 |  | 0.51
| Итого на 10 объектов | [7 empty] | 242401.5
Составил: ___________________________
(должность, подпись, расшифровка)
Проверил: ___________________________
(должность, подпись, расшифровка)