## Локальная смета
СОГЛАСОВАНО: | [11 empty] | УТВЕРЖДАЮ:
_________________ | [11 empty] | _________________
" _____ " ________________ 2012 г. | [11 empty] | "____" ______________2012 г.
МБДОУ "Детский сад № 80" г Перми
(наименование стройки)
ЛОКАЛЬНЫЙ СМЕТНЫЙ РАСЧЕТ №
(локальная смета)
|  | на | Текущий ремонт.Замена оконных блоков, МБДОУ "Детский сад № 80" г Перми
(наименование работ и затрат, наименование объекта)
Основание:
|  |  | Сметная стоимость строительных работ _______________________________________________________________________________________________ | [5 empty] | ___________________________3148228,68 |  | руб.
|  |  | Средства на оплату труда _______________________________________________________________________________________________ | [5 empty] | ___________________________313424,55 |  | руб.
|  |  | Сметная трудоемкость _______________________________________________________________________________________________ | [5 empty] | _______________________________________________________________________________________________3036,06 |  | чел.час
Составлен(а) в текущих (прогнозных) ценах по состоянию на 4 кв 2011 г.
№ пп | Обосно- вание | Наименование | Ед. изм. | Кол. | Стоимость единицы, руб. |  |  |  | Общая стоимость, руб. |  |  |  | Т/з осн. раб.на ед. | Т/з осн. раб. Всего | Т/з мех. на ед. | Т/з мех. Всего
[5 empty] | Всего | В том числе |  |  | Всего | В том числе
[6 empty] | Осн.З/п | Эк.Маш | З/пМех |  | Осн.З/п | Эк.Маш | З/пМех
1 | 2 | 3 | 4 | 5 | 6 | 7 | 8 | 9 | 10 | 11 | 12 | 13 | 14 | 15 | 16 | 17
Раздел 1. Новый Раздел
1 | ФЕР46-04-012-01 | Разборка деревянных заполнений проемов: оконных с подоконными досками | 100 м2 | 5.0602 | 1767.24 | 1525.29 | 241.95 | 89.78 | 8942.59 | 7718.27 | 1224.32 | 454.3 | 188.54 | 954.05 | 7.74 | 39.17
2 | ФЕР10-01-034-05 | Установка в жилых и общественных зданиях оконных блоков из ПВХ профилей: поворотных (откидных, поворотно-откидных) с площадью проема до 2 м2 двухстворчатых | 100 м2 проемов | 0.9828 | 304273.43 | 1639.19 | 487.95 | 20.42 | 299039.93 | 1611 | 479.56 | 20.07 | 187.55 | 184.32 | 1.76 | 1.73
3 | ФССЦ-203-0991 | Блок оконный пластиковый двустворчатый, с глухой и поворотно-откидной створкой, однокамерным стеклопакетом (24 мм), площадью до 2 м2 | м2 | -98.28 | 2910.02 |  |  |  | -285996.77
4 | Текущ. цена | Блок оконный пластиковый двустворчатый, с глухой и поворотно-откидной створкой, двухкамерным стеклопакетом (24 мм), площадью до 2 м2 | м2 | 98.28 | 827.58 |  |  |  | 81334.56
5 | ФЕР10-01-034-08 | Установка в жилых и общественных зданиях оконных блоков из ПВХ профилей: поворотных (откидных, поворотно-откидных) с площадью проема более 2 м2 трехстворчатых, в том числе при наличии створок глухого остекления | 100 м2 проемов | 4.0774 | 218773.47 | 1303.66 | 413.79 | 7.66 | 892026.95 | 5315.54 | 1687.19 | 31.23 | 149.16 | 608.19 | 0.66 | 2.69
7 | ФССЦ-203-1073 | Блок оконный пластиковый трехстворчатый, с поворотно-откидной створкой, однокамерным стеклопакетом (24 мм), площадью более 3,5 м2 | м2 | -407.7 | 2085.07 |  |  |  | -850083.04
6 | Текущ. цена | Блок оконный пластиковый трехстворчатый, с поворотно-откидной створкой, двухкамерным стеклопакетом (24 мм), площадью более 3,5 м2 | м2 | 137.6 | 803.17 |  |  |  | 110516.19
8 | Текущ. цена | Блок оконный пластиковый трехстворчатый, с поворотно-откидной створкой, двухкамерным стеклопакетом (24 мм), площадью более 3,5 м2 | м2 | 270.14 | 780.11 |  |  |  | 210738.92
9 | ФЕР10-01-035-03 | Установка подоконных досок из ПВХ: в каменных стенах толщиной свыше 0,51 м | 100 п.м | 2.914 | 6487.61 | 182.37 | 28.34 | 0.81 | 18904.9 | 531.43 | 82.58 | 2.36 | 21.38 | 62.3 | 0.07 | 0.2
10 | Текущ. цена | Доски подоконные ПВХ, шириной 700 мм цена 474,25/1,18/3,38*1,065 | м | 291.4 | 126.64 |  |  |  | 36902.9
11 | ФЕРр58-20-1 | Смена обделок из листовой стали (поясков, сандриков, отливов, карнизов) шириной: до 0,4 м | 100 м | 2.72 | 2516.07 | 353.23 | 5.99 | 0.93 | 6843.71 | 960.79 | 16.29 | 2.53 | 41.41 | 112.64 | 0.08 | 0.22
12 | ФЕР15-01-050-04 | Облицовка оконных и дверных откосов декоративным бумажно-слоистым пластиком или листами из синтетических материалов на клее | 100 м2 облицовки | 4.1626 | 11481.71 | 1528.19 | 46.33 | 0.93 | 47793.77 | 6361.24 | 192.85 | 3.87 | 166.47 | 692.95 | 0.08 | 0.33
13 | ФЕРр61-20-1 | Ремонт штукатурки наружных прямолинейных откосов по камню и бетону цементно-известковым раствором: с земли и лесов | 100 м2 отремонтированной поверхности | 1.048 | 5286.31 | 3004.39 | 2.31 |  | 5540.05 | 3148.6 | 2.42 |  | 323.4 | 338.92
14 | ФЕРр62-22-4 | Улучшенная масляная окраска ранее окрашенных фасадов с расчисткой старой краски: до 35% с земли и лесов (откосы) | 100 м2 окрашиваемой поверхности | 1.0427 | 1167.56 | 452.48 | 17.6 |  | 1217.41 | 471.8 | 18.35 |  | 51.07 | 53.25
15 | ФЕР10-01-047-01 | Установка блоков из ПВХ в наружных и внутренних дверных проемах: в каменных стенах площадью проема до 3 м2 | 100 м2 проемов | 0.1032 | 169087.21 | 1780.86 | 473.75 | 12.18 | 17449.8 | 183.78 | 48.89 | 1.26 | 201 | 20.74 | 1.05 | 0.11
16 | ФССЦ-203-8084 | Блоки дверные наружные или тамбурные с заполнением стеклопакетами (ГОСТ 30970-2002) | м2 | -10.32 | 1529.15 |  |  |  | -15780.83
17 | Прайс | Блоки дверные наружные или тамбурные с заполнением стеклопакетами (ГОСТ 30970-2002) | м2 | 10.32 | 1298.71 |  |  |  | 13402.69
Раздел 2. Вывоз мусора
18 | ФСЦП311-01-146-1 | Мусор строительный с погрузкой вручную: погрузка | тонна | 15 | 32.93 | 4.15 | 28.78 |  | 493.95 | 62.25 | 431.7 |  | 0.58 | 8.7
19 | ФСЦП310-3027-1 | Перевозка грузов автомобилями-самосвалами грузоподъемностью 10 т работающих вне карьера: расстояние перевозки 27 км; нормативное время пробега 1,777 час; класс груза 1 | 1 тонна | 15 | 17.59 |  | 17.59 |  | 263.85 |  | 263.85
Итого прямые затраты по смете в ценах 2001г. | [8 empty] | 599551.53 | 26364.7 | 4448 | 515.62 |  | 3036.06 |  | 44.45
Итого прямые затраты по смете с учетом коэффициентов к итогам | [8 empty] | 2276007.26 | 307412.42 | 24775.36 | 6012.13 |  | 3036.06 |  | 44.45
В том числе, справочно:
4 кв 2011г ОЗП=11,66; ЭМ=5,57; ЗПМ=11,66; МАТ=3,38 (Поз. 1-5, 7, 6, 8-10, 15-17, 11-14, 18-19) | [8 empty] | 1654973.5 | 281047.7 | 20327.36 | 5496.51
Вывоз мусора ПЗ=5,67 (Поз. 18-19) | [8 empty] | 21482.23
Накладные расходы | [8 empty] | 257118.23
В том числе, справочно:
67% = 79%*0,85 ФОТ (от 36712,68) (Поз. 13) | [8 empty] | 24597.5
68% = 80%*0,85 ФОТ (от 5501,19) (Поз. 14) | [8 empty] | 3740.81
71% = 83%*0,85 ФОТ (от 11232,31) (Поз. 11) | [8 empty] | 7974.94
85% = 100%*0,85 ФОТ (от 725,84) (Поз. 18) | [8 empty] | 616.96
80% = 105%*0.9 * 0,85 ФОТ (от 74217,18) (Поз. 12) | [8 empty] | 59373.74
84% = 110%*0.9 * 0,85 ФОТ (от 95292,17) (Поз. 1) | [8 empty] | 80045.42
90% = 118%*0.9 * 0,85 ФОТ (от 89743,18) (Поз. 2-5, 7, 6, 8-10, 15-17) | [8 empty] | 80768.86
Сметная прибыль | [8 empty] | 134864.92
В том числе, справочно:
40% = 50%*0,8 ФОТ (от 42213,87) (Поз. 13-14) | [8 empty] | 16885.55
37% = 55%*0.85 * 0,8 ФОТ (от 74217,18) (Поз. 12) | [8 empty] | 27460.36
48% = 60%*0,8 ФОТ (от 725,84) (Поз. 18) | [8 empty] | 348.4
43% = 63%*0.85 * 0,8 ФОТ (от 89743,18) (Поз. 2-5, 7, 6, 8-10, 15-17) | [8 empty] | 38589.57
52% = 65%*0,8 ФОТ (от 11232,31) (Поз. 11) | [8 empty] | 5840.8
48% = 70%*0.85 * 0,8 ФОТ (от 95292,17) (Поз. 1) | [8 empty] | 45740.24
Итоги по смете:
Итого | [8 empty] | 2667990.41 |  |  |  |  | 3036.06 |  | 44.45
НДС 18% | [8 empty] | 480238.27
ВСЕГО по смете | [8 empty] | 3148228.68 |  |  |  |  | 3036.06 |  | 44.45
Составил: ___________________________Ведущий инженер СО Плаксина Л.Е.
(должность, подпись, расшифровка)
Проверил: ___________________________
(должность, подпись, расшифровка)