## Локальная смета
СОГЛАСОВАНО: | [8 empty] | УТВЕРЖДАЮ:
________________ | [8 empty] | ________________
" _____ " ________________ 200_ г. | [8 empty] | "______ " _______________200_ г.
А.Гатауллина,10-16
(наименование стройки)
ЛОКАЛЬНЫЙ СМЕТНЫЙ РАСЧЕТ №
(локальная смета)
| на | ремонт пустующего жилого помещения
(наименование работ и затрат, наименование объекта)
Основание:
|  | Сметная стоимость _______________________________________________________________________________________________ |  | ___________________________100390,79 |  | руб.
|  | строительных работ _______________________________________________________________________________________________ |  | _______________________________________________________________________________________________82751,19 |  | руб.
|  | монтажных работ _______________________________________________________________________________________________ |  | _______________________________________________________________________________________________2325,75 |  | руб.
|  | Средства на оплату труда _______________________________________________________________________________________________ |  | ___________________________18419,56 |  | руб.
|  | Сметная трудоемкость _______________________________________________________________________________________________ |  | _______________________________________________________________________________________________174,5 |  | чел.час
Составлен(а) в текущих (прогнозных) ценах по состоянию на _______200_ г.
№ пп | Обоснование | Наименование | Ед. изм. | Кол. | Стоимость единицы, руб. |  |  |  | Общая стоимость, руб.
[5 empty] | Всего | В том числе |  |  | Всего | В том числе
[6 empty] | Осн.З/п | Эк.Маш. | З/пМех |  | Осн.З/п | Эк.Маш. | З/пМех
1 | 2 | 3 | 4 | 5 | 6 | 7 | 8 | 9 | 10 | 11 | 12 | 13
Раздел 1. Ремонт комнаты
1 | ФЕРр69-9-1 | Очистка помещений от старой мебели и мусора (прим.) | 100 т мусора | 0.03 | 1553.82 | 1553.82 |  |  | 46.61 | 46.61
Смена дверного блока
2 | ФЕРр56-10-1 | Снятие дверных полотен | 100 м2 дверных полотен | 0.0189 | 288.06 | 288.06 |  |  | 5.44 | 5.44
3 | ФЕРр56-9-1 | Демонтаж дверных коробок: в каменных стенах с отбивкой штукатурки в откосах | 100 коробок | 0.01 | 1807.42 | 1437.99 | 369.43 | 39.94 | 18.07 | 14.38 | 3.69 | 0.4
4 | ФЕР10-01-039-01 | Установка блоков в наружных и внутренних дверных проемах: в каменных стенах, площадь проема до 3 м2 | 100 м2 проемов | 0.0189 | 25573.82 | 957.29 | 1250.29 | 153.23 | 483.35 | 18.09 | 23.63 | 2.9
4.1 | ФССЦ-101-0889 | Скобяные изделия для блоков входных дверей в помещение однопольных | компл. | 1 | 94.68 |  |  |  | 94.68
6 | ФССЦ-101-0950 | Замок врезной оцинкованный с цилиндровым механизмом | компл. | 1 | 75.7 |  |  |  | 75.7
Смена оконного блока
7 | ФЕРр56-1-1 | Демонтаж оконных коробок: в каменных стенах с отбивкой штукатурки в откосах | 100 коробок | 0.01 | 1208.52 | 1051.72 | 156.8 | 22.7 | 12.09 | 10.52 | 1.57 | 0.23
8 | ФЕРр56-3-2 | Снятие подоконных досок: деревянных в каменных зданиях | 100 м2 | 0.0074 | 761.66 | 761.66 |  |  | 5.64 | 5.64
9 | ФЕР10-01-034-05 | Установка в жилых и общественных зданиях оконных блоков из ПВХ профилей: поворотных (откидных, поворотно-откидных) с площадью проема до 2 м2 двухстворчатых | 100 м2 проемов | 0.0182 | 304273.43 | 1639.19 | 487.95 | 20.42 | 5537.78 | 29.83 | 8.88 | 0.37
10 | ФЕР10-01-035-01 | Установка подоконных досок из ПВХ: в каменных стенах толщиной до 0,51 м | 100 п.м | 0.0135 | 4187.28 | 180.75 | 14.33 | 0.46 | 56.53 | 2.44 | 0.19 | 0.01
11 | ФССЦ-101-2911 | Доски подоконные ПВХ, шириной 500 мм | м | 1.35 | 314.01 |  |  |  | 423.91
11.1 | ФЕР15-01-050-04 | Облицовка оконных и дверных откосов декоративным бумажно-слоистым пластиком или листами из синтетических материалов на клее | 100 м2 облицовки | 0.008 | 11481.71 | 1528.19 | 46.33 | 0.93 | 91.85 | 12.23 | 0.37 | 0.01
Смена полового покрытия из досок
13 | ФЕРр57-1-2 | Разборка оснований покрытия полов: лаг из досок и брусков | 100 м2 основания | 0.04 | 59.83 | 59.83 |  |  | 2.39 | 2.39
14 | ФЕР11-01-012-03 | Укладка лаг: по плитам перекрытий | 100 м2 пола | 0.04 | 2068.77 | 304.86 | 28.6 | 2.09 | 82.75 | 12.19 | 1.14 | 0.08
14.1 | ФЕРр57-8-3 | Смена простильных дощатых полов: с полной сменой досок | 100 м2 пола | 0.119 | 5584.57 | 502.15 | 75.71 | 5.45 | 664.56 | 59.76 | 9.01 | 0.65
14.4 | ФЕР11-01-035-03 | Устройство покрытий: из плит древесноволокнистых | 100 м2 покрытия | 0.119 | 2590.23 | 476.67 | 71.65 | 2.2 | 308.24 | 56.72 | 8.53 | 0.26
14.5 | ФЕР11-01-036-03 | Устройство покрытий: из линолеума насухо из готовых ковров на комнату | 100 м2 покрытия | 0.119 | 7845.4 | 142.93 | 52.47 | 3.94 | 933.6 | 17.01 | 6.24 | 0.47
15 | ФЕР11-01-039-01 | Устройство плинтусов: деревянных | 100 м плинтуса | 0.1408 | 568.65 | 65.25 | 6.97 |  | 80.07 | 9.19 | 0.98
Штукатурные работы
17 | ФЕРр61-2-7 | Ремонт штукатурки внутренних стен по камню и бетону цементно-известковым раствором, площадью отдельных мест: до 1 м2 толщиной слоя до 20 мм | 100 м2 отремонтированной поверхности | 0.26 | 3184.35 | 2023.18 | 20.94 | 7.77 | 827.93 | 526.03 | 5.44 | 2.02
18 | ФЕРр61-20-1 | Ремонт штукатурки наружных прямолинейных откосов по камню и бетону цементно-известковым раствором: с земли и лесов | 100 м2 отремонтированной поверхности | 0.02 | 5286.31 | 3004.39 | 2.31 |  | 105.73 | 60.09 | 0.05
19 | ФЕРр61-7-1 | Ремонт штукатурки откосов внутри здания по камню и бетону цементно-известковым раствором: прямолинейных | 100 м2 отремонтированной поверхности | 0.09 | 5751.92 | 3436.05 | 36.26 | 13.46 | 517.67 | 309.24 | 3.26 | 1.21
20 | ФЕРр61-1-6 | Сплошное выравнивание штукатурки потолков цементно-известковым раствором при толщине намета: до 10 мм | 100 м2 поверхности | 0.119 | 1002.63 | 400.79 | 20.94 | 7.77 | 119.31 | 47.69 | 2.49 | 0.92
Отделочные работы
22 | ФЕРр62-1-2 | Окраска клеевыми составами: улучшенная | 100 м2 окрашиваемой поверхности (без вычета проемов) | 0.119 | 249.23 | 176.82 | 7.48 | 1.16 | 29.66 | 21.04 | 0.89 | 0.14
23 | ФЕРр63-6-2 | Смена обоев: улучшенных | 100 м2 оклеенной поверхности | 0.3149 | 1632.89 | 478.34 | 11.84 | 1.16 | 514.2 | 150.63 | 3.73 | 0.37
24 | ФЕР15-04-025-06 | Улучшенная окраска масляными составами по дереву: дверных блоков, подготовленных под вторую окраску | 100 м2 окрашиваемой поверхности | 0.04536 | 562.03 | 235.55 | 2.06 | 0.12 | 25.49 | 10.68 | 0.09 | 0.01
26 | ФЕРр62-32-2 | Окраска масляными составами ранее окрашенных поверхностей труб: стальных за 2 раза | 100 м2 окрашиваемой поверхности | 0.0039 | 1168.43 | 652.05 | 0.87 |  | 4.56 | 2.54
27 | ФЕРр62-33-2 | Окраска масляными составами ранее окрашенных поверхностей радиаторов и ребристых труб отопления: за 2 раза | 100 м2 окрашиваемой поверхности | 0.01 | 1092.7 | 576.32 | 0.87 |  | 10.93 | 5.76 | 0.01
Электромонтажные работы
27.1 | ФЕРр67-3-1 | Демонтаж кабеля | 100 м | 0.05 | 75.5 | 75.19 | 0.31 | 0.12 | 3.78 | 3.76 | 0.02 | 0.01
27.2 | ФЕРм08-03-600-01 | Демонтаж электросчетчика КОЭФ. К ПОЗИЦИИ: Демонтаж оборудования, которое не подлежит дальнейшему использованию (предназначено в лом) без разборки и резки ОЗП=0,3; ЭМ=0,3 к расх.; ЗПМ=0,3; МАТ=0 к расх.; ТЗ=0,3; ТЗМ=0,3 | 1 шт. | 1 | 1.74 | 1.01 | 0.73 | 0.04 | 1.74 | 1.01 | 0.73 | 0.04
28 | ФЕРр67-9-1 | Смена: выключателей | 100 шт. | 0.01 | 840.59 | 218.59 |  |  | 8.41 | 2.19
29 | ФЕРр67-9-2 | Смена: розеток | 100 шт. | 0.02 | 778.59 | 218.59 |  |  | 15.57 | 4.37
30 | ФЕРм08-03-592-01 | Патрон: стенной или потолочный | 100 шт. | 0.01 | 994.85 | 575.36 | 47.64 | 1.62 | 9.95 | 5.75 | 0.48 | 0.02
31 | ФССЦ-509-8001 | Патроны потолочные | шт. | 1 | 5.25 |  |  |  | 5.25
32 | ФССЦ-503-0460 | Разветвительная коробка УК-2 | шт. | 1 | 2.85 |  |  |  | 2.85
33 | ФЕРм08-02-403-02 | Провод групповой осветительных сетей в защитной оболочке или кабель двух-трехжильный: в готовых каналах стен и перекрытий | 100 м | 0.12 | 433.82 | 188 | 7.26 | 0.41 | 52.06 | 22.56 | 0.87 | 0.05
34 | ФЕРм08-02-147-10 | Кабель до 35 кВ по установленным конструкциям и лоткам с креплением по всей длине, масса 1 м кабеля: до 1 кг | 100 м кабеля | 0.07 | 1195.9 | 169.31 | 619.81 | 51.88 | 83.71 | 11.85 | 43.39 | 3.63
36 | ФССЦ-501-8191 | Кабель силовой с медными жилами с поливинилхлоридной изоляцией в поливинилхлоридной оболочке без защитного покрова ВВГ, напряжением 0,66 Кв, число жил – 3 и сечением 2,5 мм2 | 1000 м | 0.0065 | 4883.86 |  |  |  | 31.75
37 | ФССЦ-501-8183 | Кабель силовой с медными жилами с поливинилхлоридной изоляцией в поливинилхлоридной оболочке без защитного покрова ВВГ, напряжением 0,66 Кв, число жил – 2 и сечением 1,5 мм2 | 1000 м | 0.0125 | 2295.03 |  |  |  | 28.69
38 | ФССЦ-509-1831 | Кабель-канал (короб) "Электропласт" 25x16 мм | м | 7 | 1.71 |  |  |  | 11.97
39 | ФЕР46-03-011-01 | Пробивка в кирпичных стенах борозд площадью сечения: до 20 см2 | 100 м борозд | 0.12 | 562.04 | 143.58 | 418.46 | 40.84 | 67.44 | 17.23 | 50.21 | 4.9
40 | ФЕР46-03-017-05 | Заделка отверстий, гнезд и борозд: в стенах и перегородках бетонных площадью до 0,1 м2 | 1 м3 заделки | 0.008 | 1930.16 | 608.53 | 35.23 |  | 15.44 | 4.87 | 0.28
41 | ФЕР46-03-009-03 | Пробивка в кирпичных стенах отверстий круглых диаметром: до 25 мм при толщине стен до 25 см | 100 шт. | 0.04 | 1929.98 | 420.17 | 1509.81 | 147.08 | 77.2 | 16.81 | 60.39 | 5.88
Итого прямые затраты по разделу в ценах 2001г. | [8 empty] | 11494.55 | 1526.54 | 236.56 | 24.58
Итого прямые затраты по разделу с учетом коэффициентов к итогам | [8 empty] | 61996.99 | 17799.45 | 1379.16 | 286.59
В том числе, справочно:
ОЗП=11,66; ЭМ=5,83; ЗПМ=11,66; МАТ=4,4 (Поз. 1-3, 7-8, 4, 6, 9-11, 4.1, 11.1, 24, 13, 14.1, 14, 14.4-14.5, 15, 17-20, 22, 26-27, 23, 39-41, 27.1, 28-29, 27.2, 30-34, 36-38) | [8 empty] | 50502.44 | 16272.92 | 1142.58 | 262.02
Итоги по разделу 1 Ремонт комнаты :
Итого Строительные работы | [8 empty] | 80011.39
Итого Монтажные работы | [8 empty] | 2325.75
Итого | [8 empty] | 82337.14
В том числе:
Материалы | [8 empty] | 42818.38
Машины и механизмы | [8 empty] | 1379.16
ФОТ | [8 empty] | 18086.04
Накладные расходы | [8 empty] | 12745.02
Сметная прибыль | [8 empty] | 7595.13
Итого по разделу 1 Ремонт комнаты | [8 empty] | 82337.14
Раздел 2. Вывоз мусора
43 | ФССЦпг01-01-01-041 | Погрузочные работы при автомобильных перевозках: Мусор строительный с погрузкой вручную | 1 т груза | 7.76 | 42.98 | 42.98 |  |  | 333.52 | 333.52
44 | ФССЦпг03-21-01-030 | Перевозка грузов автомобилями-самосвалами грузоподъемностью 10 т, работающих вне карьера, на расстояние: до 30 км I класс груза | 1 т груза | 7.76 | 19.29 |  | 19.29 |  | 149.69 |  | 149.69
Итого прямые затраты по разделу в ценах 2001г. | [8 empty] | 483.21 | 333.52 | 149.69
Итого прямые затраты по разделу с учетом коэффициентов к итогам | [8 empty] | 2739.8 | 333.52 | 149.69
В том числе, справочно:
ПЗ=5,67 (Поз. 43-44) | [8 empty] | 2256.59
Итоги по разделу 2 Вывоз мусора :
Погрузо-разгрузочные работы | [8 empty] | 1891.06
Перевозка грузов автотранспортом | [8 empty] | 848.74
Итого | [8 empty] | 2739.8
В том числе:
Машины и механизмы | [8 empty] | 149.69
ФОТ | [8 empty] | 333.52
Итого по разделу 2 Вывоз мусора | [8 empty] | 2739.8
ИТОГИ ПО СМЕТЕ:
Итого прямые затраты по смете в ценах 2001г. | [8 empty] | 11977.76 | 1860.06 | 386.25 | 24.58
Итого прямые затраты по смете с учетом коэффициентов к итогам | [8 empty] | 64736.79 | 18132.97 | 1528.85 | 286.59
В том числе, справочно:
ОЗП=11,66; ЭМ=5,83; ЗПМ=11,66; МАТ=4,4 (Поз. 1-3, 7-8, 4, 6, 9-11, 4.1, 11.1, 24, 13, 14.1, 14, 14.4-14.5, 15, 17-20, 22, 26-27, 23, 39-41, 27.1, 28-29, 27.2, 30-34, 36-38) | [8 empty] | 50502.44 | 16272.92 | 1142.58 | 262.02
ПЗ=5,67 (Поз. 43-44) | [8 empty] | 2256.59
Накладные расходы | [8 empty] | 12745.02
В том числе, справочно:
77%*0,85 ФОТ (от 1760,66) (Поз. 23) | [8 empty] | 1152.35
78%*0,85 ФОТ (от 543,47) (Поз. 1) | [8 empty] | 360.32
79%*0,85 ФОТ (от 11044,35) (Поз. 17-20) | [8 empty] | 7416.28
80%*0,85 ФОТ (от 1075,98) (Поз. 13, 14.1, 22, 26-27) | [8 empty] | 731.67
82%*0,85 ФОТ (от 426,88) (Поз. 2-3, 7-8) | [8 empty] | 297.54
85%*0,85 ФОТ (от 120,45) (Поз. 27.1, 28-29) | [8 empty] | 87.03
95%*0,9 * 0,85 ФОТ (от 523,65) (Поз. 27.2, 30-34, 36-38) | [8 empty] | 380.56
105%*0,9 * 0,85 ФОТ (от 267,36) (Поз. 11.1, 24) | [8 empty] | 214.76
110%*0,9 * 0,85 ФОТ (от 579,38) (Поз. 39-41) | [8 empty] | 487.55
118%*0,9 * 0,85 ФОТ (от 625,44) (Поз. 4, 6, 9-11) | [8 empty] | 564.58
123%*0,9 * 0,85 ФОТ (от 1118,42) (Поз. 14, 14.4-14.5, 15) | [8 empty] | 1052.38
Сметная прибыль | [8 empty] | 7595.13
В том числе, справочно:
50%*0,8 ФОТ (от 13692,21) (Поз. 1, 17-20, 22, 26-27, 23) | [8 empty] | 5476.88
55%*0,85 * 0,8 ФОТ (от 267,36) (Поз. 11.1, 24) | [8 empty] | 99.99
62%*0,8 ФОТ (от 426,88) (Поз. 2-3, 7-8) | [8 empty] | 211.73
63%*0,85 * 0,8 ФОТ (от 625,44) (Поз. 4, 6, 9-11) | [8 empty] | 267.94
65%*0,8 ФОТ (от 120,45) (Поз. 27.1, 28-29) | [8 empty] | 62.63
65%*0,85 * 0,8 ФОТ (от 523,65) (Поз. 27.2, 30-34, 36-38) | [8 empty] | 231.45
68%*0,8 ФОТ (от 732,25) (Поз. 13, 14.1) | [8 empty] | 398.34
70%*0,85 * 0,8 ФОТ (от 579,38) (Поз. 39-41) | [8 empty] | 275.78
75%*0,85 * 0,8 ФОТ (от 1118,42) (Поз. 14, 14.4-14.5, 15) | [8 empty] | 570.39
Итоги по смете:
Итого Строительные работы | [8 empty] | 82751.19
Итого Монтажные работы | [8 empty] | 2325.75
Итого | [8 empty] | 85076.94
В том числе:
Материалы | [8 empty] | 42818.38
Машины и механизмы | [8 empty] | 1528.85
ФОТ | [8 empty] | 18419.56
Накладные расходы | [8 empty] | 12745.02
Сметная прибыль | [8 empty] | 7595.13
НДС 18% | [8 empty] | 15313.85
ВСЕГО по смете | [8 empty] | 100390.79
Составил: ___________________________
(должность, подпись, расшифровка)