## свод
Приложение № 3 к контракту
от _______ 2012г. № ________
Техническое задание
на выполнение работ по ремонту муниципальных жилых помещений
1. | 1. Смена оконных блоков
Вид работ | 2. Смена дверных блоков
3. Электромонтажные работы
4. Сантехнические работы
5. Ремонт полов
6. Общестроительные работы
7. Вывоз мусора
2. | Объем работ
Объект: 1-ый Еловский переулок, 24-33
№ пп | Наименование | Ед. изм. | Кол. | Обоснование
1 | 2 | 3 | 4 | 5
Раздел 1. Ремонт комнат
Ремонт оконных рам, устройство форточки, смена дверных ручек в комнатах
1 | Устройство форточек в оконных переплетах: остекленных створных | 100 шт. форточек | 0.02 | ФЕРр56-7-2
2 | Ремонт оконных переплетов с заменой брусков: с изготовлением элементов по размеру и профилю | 100 створок или глухих переплетов | 0.08 | ФЕРр56-5-2
3 | Смена оконных приборов: ручки | 100 шт. приборов | 0.16 | ФЕРр56-12-11
4 | Смена дверных приборов: ручки-кнопки | 100 шт. приборов | 0.02 | ФЕРр56-12-4
Штукатурные работы в комнатах
5 | Сплошное выравнивание штукатурки потолков цементно-известковым раствором при толщине намета: до 10 мм | 100 м2 поверхности | 0.208 | ФЕРр61-1-6
6 | Сплошное выравнивание штукатурки стен цементно-известковым раствором при толщине намета: до 10 мм | 100 м2 поверхности | 0.571 | ФЕРр61-1-2
7 | Устройство стяжек полов: цементных толщиной 20 мм | 100 м2 стяжки | 0.208 | ФЕР11-01-011-01
Отделочные работы в комнатах
8 | Окраска клеевыми составами потолков: улучшенная | 100 м2 окрашиваемой поверхности (без вычета проемов) | 0.208 | ФЕРр62-1-2
9 | Разборка покрытий полов: из линолеума и релина | 100 м2 покрытия | 0.208 | ФЕРр57-2-1
10 | Устройство покрытий: из линолеума насухо из готовых ковров на комнату | 100 м2 покрытия | 0.208 | ФЕР11-01-036-03
11 | Устройство плинтусов: деревянных | 100 м плинтуса | 0.2606 | ФЕР11-01-039-01
12 | Смена обоев: улучшенных | 100 м2 оклеенной поверхности | 0.571 | ФЕРр63-6-2
13 | Улучшенная масляная окраска ранее окрашенных окон: за два раза с расчисткой старой краски до 10% | 100 м2 окрашиваемой поверхности | 0.051 | ФЕРр62-9-4
14 | Улучшенная масляная окраска ранее окрашенных дверей: за два раза с расчисткой старой краски до 10% | 100 м2 окрашиваемой поверхности | 0.194 | ФЕРр62-10-4
15 | Окраска масляными составами: плинтусов | 100 м2 окрашиваемой поверхности | 0.021 | ФЕРр62-18-2
16 | Окраска масляными составами ранее окрашенных поверхностей труб: стальных за 2 раза | 100 м2 окрашиваемой поверхности | 0.0078 | ФЕРр62-32-2
17 | Окраска масляными составами ранее окрашенных поверхностей радиаторов и ребристых труб отопления: за 2 раза | 100 м2 окрашиваемой поверхности | 0.04 | ФЕРр62-33-2
Штукатурные работы на кухне, в коридоре и в туалете.
18 | Ремонт штукатурки потолков по камню и бетону цементно-известковым раствором, площадью отдельных мест: до 1 м2 толщиной слоя до 20 мм | 100 м2 отремонтированной поверхности | 0.05 | ФЕРр61-4-7
19 | Ремонт штукатурки внутренних стен по камню и бетону цементно-известковым раствором, площадью отдельных мест: до 1 м2 толщиной слоя до 20 мм | 100 м2 отремонтированной поверхности | 0.08 | ФЕРр61-2-7
20 | Устройство стяжек полов: цементных толщиной 20 мм | 100 м2 стяжки | 0.191 | ФЕР11-01-011-01
Отделочные работы на кухне, в коридоре и в туалете
21 | Окраска клеевыми составами потолков: улучшенная | 100 м2 окрашиваемой поверхности (без вычета проемов) | 0.204 | ФЕРр62-1-2
22 | Разборка покрытий полов: из линолеума и релина | 100 м2 покрытия | 0.191 | ФЕРр57-2-1
23 | Устройство покрытий: из линолеума насухо из готовых ковров на комнату | 100 м2 покрытия | 0.191 | ФЕР11-01-036-03
24 | Устройство плинтусов: деревянных | 100 м плинтуса | 0.3155 | ФЕР11-01-039-01
25 | Смена обоев: улучшенных | 100 м2 оклеенной поверхности | 0.77 | ФЕРр63-6-2
26 | Улучшенная масляная окраска ранее окрашенных окон: за два раза с расчисткой старой краски до 10% | 100 м2 окрашиваемой поверхности | 0.051 | ФЕРр62-9-4
27 | Улучшенная масляная окраска ранее окрашенных дверей: за два раза с расчисткой старой краски до 10% | 100 м2 окрашиваемой поверхности | 0.111 | ФЕРр62-10-4
28 | Улучшенная масляная окраска ранее окрашенных полов: за один раз с расчисткой старой краски до 10% | 100 м2 окрашиваемой поверхности | 0.013 | ФЕРр62-11-1
29 | Окраска масляными составами: плинтусов | 100 м2 окрашиваемой поверхности | 0.028 | ФЕРр62-18-2
30 | Окраска масляными составами ранее окрашенных поверхностей труб: стальных за 2 раза | 100 м2 окрашиваемой поверхности | 0.0039 | ФЕРр62-32-2
31 | Окраска масляными составами ранее окрашенных поверхностей радиаторов и ребристых труб отопления: за 2 раза | 100 м2 окрашиваемой поверхности | 0.01 | ФЕРр62-33-2
32 | Установка решетки вентиляционной (прим.) | 1 решетка | 2 | ФЕР20-02-002-01
33 | Решетка вентиляционная пластмассовая дверная, размером 440х90 мм | шт. | 2 | ФССЦ-301-4482
Раздел 2. Вывоз мусора
34 | Погрузочные работы при автомобильных перевозках: Мусор строительный с погрузкой вручную | 1 т груза | 0.27 | ФССЦпг01-01-01-041
35 | Перевозка грузов автомобилями-самосвалами грузоподъемностью 10 т, работающих вне карьера, на расстояние: до 30 км I класс груза | 1 т груза | 0.27 | ФССЦпг03-21-01-030
Объект: ул.А.Гатауллина, 10-16
№ пп | Наименование | Ед. изм. | Кол. | Обоснование
1 | 2 | 3 | 4 | 5
Раздел 1. Ремонт комнаты
1 | Очистка помещений от старой мебели и мусора (прим.) | 100 т мусора | 0.03 | ФЕРр69-9-1
Смена дверного блока
2 | Снятие дверных полотен | 100 м2 дверных полотен | 0.0189 | ФЕРр56-10-1
3 | Демонтаж дверных коробок: в каменных стенах с отбивкой штукатурки в откосах | 100 коробок | 0.01 | ФЕРр56-9-1
4 | Установка блоков в наружных и внутренних дверных проемах: в каменных стенах, площадь проема до 3 м2 | 100 м2 проемов | 0.0189 | ФЕР10-01-039-01
5 | Скобяные изделия для блоков входных дверей в помещение однопольных | компл. | 1 | ФССЦ-101-0889
6 | Замок врезной оцинкованный с цилиндровым механизмом | компл. | 1 | ФССЦ-101-0950
Смена оконного блока
7 | Демонтаж оконных коробок: в каменных стенах с отбивкой штукатурки в откосах | 100 коробок | 0.01 | ФЕРр56-1-1
8 | Снятие подоконных досок: деревянных в каменных зданиях | 100 м2 | 0.0074 | ФЕРр56-3-2
9 | Установка в жилых и общественных зданиях оконных блоков из ПВХ профилей: поворотных (откидных, поворотно-откидных) с площадью проема до 2 м2 двухстворчатых | 100 м2 проемов | 0.0182 | ФЕР10-01-034-05
10 | Установка подоконных досок из ПВХ: в каменных стенах толщиной до 0,51 м | 100 п.м | 0.0135 | ФЕР10-01-035-01
11 | Доски подоконные ПВХ, шириной 500 мм | м | 1.35 | ФССЦ-101-2911
12 | Облицовка оконных и дверных откосов декоративным бумажно-слоистым пластиком или листами из синтетических материалов на клее | 100 м2 облицовки | 0.008 | ФЕР15-01-050-04
Смена полового покрытия из досок
13 | Разборка оснований покрытия полов: лаг из досок и брусков | 100 м2 основания | 0.04 | ФЕРр57-1-2
14 | Укладка лаг: по плитам перекрытий | 100 м2 пола | 0.04 | ФЕР11-01-012-03
15 | Смена простильных дощатых полов: с полной сменой досок | 100 м2 пола | 0.119 | ФЕРр57-8-3
16 | Устройство покрытий: из плит древесноволокнистых | 100 м2 покрытия | 0.119 | ФЕР11-01-035-03
17 | Устройство покрытий: из линолеума насухо из готовых ковров на комнату | 100 м2 покрытия | 0.119 | ФЕР11-01-036-03
18 | Устройство плинтусов: деревянных | 100 м плинтуса | 0.1408 | ФЕР11-01-039-01
Штукатурные работы
19 | Ремонт штукатурки внутренних стен по камню и бетону цементно-известковым раствором, площадью отдельных мест: до 1 м2 толщиной слоя до 20 мм | 100 м2 отремонтированной поверхности | 0.26 | ФЕРр61-2-7
20 | Ремонт штукатурки наружных прямолинейных откосов по камню и бетону цементно-известковым раствором: с земли и лесов | 100 м2 отремонтированной поверхности | 0.02 | ФЕРр61-20-1
21 | Ремонт штукатурки откосов внутри здания по камню и бетону цементно-известковым раствором: прямолинейных | 100 м2 отремонтированной поверхности | 0.09 | ФЕРр61-7-1
22 | Сплошное выравнивание штукатурки потолков цементно-известковым раствором при толщине намета: до 10 мм | 100 м2 поверхности | 0.119 | ФЕРр61-1-6
Отделочные работы
23 | Окраска клеевыми составами потолков: улучшенная | 100 м2 окрашиваемой поверхности (без вычета проемов) | 0.119 | ФЕРр62-1-2
24 | Смена обоев: улучшенных | 100 м2 оклеенной поверхности | 0.3149 | ФЕРр63-6-2
25 | Улучшенная окраска масляными составами по дереву: дверных блоков, подготовленных под вторую окраску | 100 м2 окрашиваемой поверхности | 0.04536 | ФЕР15-04-025-06
26 | Окраска масляными составами ранее окрашенных поверхностей труб: стальных за 2 раза | 100 м2 окрашиваемой поверхности | 0.0039 | ФЕРр62-32-2
27 | Окраска масляными составами ранее окрашенных поверхностей радиаторов и ребристых труб отопления: за 2 раза | 100 м2 окрашиваемой поверхности | 0.01 | ФЕРр62-33-2
Электромонтажные работы
28 | Демонтаж кабеля | 100 м | 0.05 | ФЕРр67-3-1
29 | Демонтаж электросчетчика | 1 шт. | 1 | ФЕРм08-03-600-01
30 | Смена: выключателей | 100 шт. | 0.01 | ФЕРр67-9-1
31 | Смена: розеток | 100 шт. | 0.02 | ФЕРр67-9-2
32 | Патрон: стенной или потолочный | 100 шт. | 0.01 | ФЕРм08-03-592-01
33 | Патроны потолочные | шт. | 1 | ФССЦ-509-8001
34 | Разветвительная коробка УК-2 | шт. | 1 | ФССЦ-503-0460
35 | Провод групповой осветительных сетей в защитной оболочке или кабель двух-трехжильный: в готовых каналах стен и перекрытий | 100 м | 0.12 | ФЕРм08-02-403-02
36 | Кабель до 35 кВ по установленным конструкциям и лоткам с креплением по всей длине, масса 1 м кабеля: до 1 кг | 100 м кабеля | 0.07 | ФЕРм08-02-147-10
37 | Кабель силовой с медными жилами с поливинилхлоридной изоляцией в поливинилхлоридной оболочке без защитного покрова ВВГ, напряжением 0,66 Кв, число жил – 3 и сечением 2,5 мм2 | 1000 м | 0.0065 | ФССЦ-501-8191
38 | Кабель силовой с медными жилами с поливинилхлоридной изоляцией в поливинилхлоридной оболочке без защитного покрова ВВГ, напряжением 0,66 Кв, число жил – 2 и сечением 1,5 мм2 | 1000 м | 0.0125 | ФССЦ-501-8183
39 | Кабель-канал (короб) "Электропласт" 25x16 мм | м | 7 | ФССЦ-509-1831
40 | Пробивка в кирпичных стенах борозд площадью сечения: до 20 см2 | 100 м борозд | 0.12 | ФЕР46-03-011-01
41 | Заделка отверстий, гнезд и борозд: в стенах и перегородках бетонных площадью до 0,1 м2 | 1 м3 заделки | 0.008 | ФЕР46-03-017-05
42 | Пробивка в кирпичных стенах отверстий круглых диаметром: до 25 мм при толщине стен до 25 см | 100 шт. | 0.04 | ФЕР46-03-009-03
Раздел 2. Вывоз мусора
43 | Погрузочные работы при автомобильных перевозках: Мусор строительный с погрузкой вручную | 1 т груза | 7.76 | ФССЦпг01-01-01-041
44 | Перевозка грузов автомобилями-самосвалами грузоподъемностью 10 т, работающих вне карьера, на расстояние: до 30 км I класс груза | 1 т груза | 7.76 | ФССЦпг03-21-01-030
Объект: ул.Солдатова,45-123
№ пп | Наименование | Ед. изм. | Кол. | Обоснование
1 | 2 | 3 | 4 | 5
Раздел 1. Ремонт квартиры
Ремонт комнаты
1 | Ремонт штукатурки откосов внутри здания по камню и бетону цементно-известковым раствором: прямолинейных | 100 м2 отремонтированной поверхности | 0.01 | ФЕРр61-7-1
2 | Ремонт штукатурки внутренних стен по камню известковым раствором площадью отдельных мест: до 1 м2 толщиной слоя до 20 мм | 100 м2 отремонтированной поверхности | 0.06 | ФЕРр61-2-1
3 | Сплошное выравнивание штукатурки потолков цементно-известковым раствором при толщине намета: до 5 мм | 100 м2 поверхности | 0.114 | ФЕРр61-1-5
4 | Заделка рустов (прим.) | 100 м восстановленной герметизации стыков | 0.0806 | ФЕРр53-21-6
5 | Окраска клеевыми составами потолков: улучшенная | 100 м2 окрашиваемой поверхности (без вычета проемов) | 0.114 | ФЕРр62-1-2
6 | Ремонт дощатых покрытий, сплачивание со вставкой реек | 100 м2 | 0.114 | ФЕРр57-5-1
7 | Разборка плинтусов: деревянных и из пластмассовых материалов | 100 м плинтуса | 0.1442 | ФЕРр57-3-1
8 | Устройство покрытий: из линолеума насухо из готовых ковров на комнату | 100 м2 покрытия | 0.114 | ФЕР11-01-036-03
9 | Устройство плинтусов: деревянных | 100 м плинтуса | 0.1442 | ФЕР11-01-039-01
10 | Смена обоев: улучшенных | 100 м2 оклеенной поверхности | 0.3305 | ФЕРр63-6-2
11 | Окраска масляными составами: плинтусов | 100 м2 окрашиваемой поверхности | 0.0114 | ФЕРр62-18-2
12 | Окраска масляными составами ранее окрашенных поверхностей труб: стальных за 2 раза | 100 м2 окрашиваемой поверхности | 0.0039 | ФЕРр62-32-2
13 | Окраска масляными составами ранее окрашенных поверхностей радиаторов и ребристых труб отопления: за 2 раза | 100 м2 окрашиваемой поверхности | 0.01 | ФЕРр62-33-2
Ремонт кухни
14 | Демонтаж оконных коробок: в каменных стенах с отбивкой штукатурки в откосах | 100 коробок | 0.01 | ФЕРр56-1-1
15 | Снятие подоконных досок: деревянных в каменных зданиях | 100 м2 | 0.004 | ФЕРр56-3-2
16 | Установка в жилых и общественных зданиях оконных блоков из ПВХ профилей: поворотных (откидных, поворотно-откидных) с площадью проема до 2 м2 одностворчатых | 100 м2 проемов | 0.0112 | ФЕР10-01-034-03
17 | Установка подоконных досок из ПВХ: в каменных стенах толщиной до 0,51 м | 100 п.м | 0.009 | ФЕР10-01-035-01
18 | Доски подоконные ПВХ, шириной 500 мм | м | 0.9 | ФССЦ-101-2911
19 | Облицовка оконных и дверных откосов декоративным бумажно-слоистым пластиком или листами из синтетических материалов на клее | 100 м2 облицовки | 0.007 | ФЕР15-01-050-04
20 | Ремонт штукатурки наружных прямолинейных откосов по камню и бетону цементно-известковым раствором: с земли и лесов | 100 м2 отремонтированной поверхности | 0.01 | ФЕРр61-20-1
21 | Ремонт штукатурки откосов внутри здания по камню и бетону цементно-известковым раствором: прямолинейных | 100 м2 отремонтированной поверхности | 0.01 | ФЕРр61-7-1
22 | Разборка плинтусов: деревянных и из пластмассовых материалов | 100 м плинтуса | 0.095 | ФЕРр57-3-1
23 | Ремонт дощатых покрытий, сплачивание со вставкой реек | 100 м2 | 0.05 | ФЕРр57-5-1
24 | Устройство покрытий: из линолеума насухо из готовых ковров на комнату | 100 м2 покрытия | 0.05 | ФЕР11-01-036-03
25 | Устройство плинтусов: деревянных | 100 м плинтуса | 0.095 | ФЕР11-01-039-01
26 | Снятие потолочной плитки (прим.) | 100 м2 очищаемой поверхности | 0.05 | ФЕРр63-5-2
27 | Заделка рустов (прим.) | 100 м восстановленной герметизации стыков | 0.02 | ФЕРр53-21-6
28 | Ремонт штукатурки потолков по камню известковым раствором площадью отдельных мест: до 10 м2 толщиной слоя до 20 мм | 100 м2 отремонтированной поверхности | 0.05 | ФЕРр61-4-3
29 | Окраска клеевыми составами потолков: улучшенная | 100 м2 окрашиваемой поверхности (без вычета проемов) | 0.05 | ФЕРр62-1-2
30 | Смена обоев: улучшенных | 100 м2 оклеенной поверхности | 0.079 | ФЕРр63-6-2
31 | Улучшенная масляная окраска ранее окрашенных дверей: за два раза с расчисткой старой краски до 10% | 100 м2 окрашиваемой поверхности | 0.0403 | ФЕРр62-10-4
32 | Окраска масляными составами: плинтусов | 100 м2 окрашиваемой поверхности | 0.005 | ФЕРр62-18-2
33 | Окраска масляными составами ранее окрашенных поверхностей труб: стальных за 2 раза | 100 м2 окрашиваемой поверхности | 0.0039 | ФЕРр62-32-2
34 | Окраска масляными составами ранее окрашенных поверхностей радиаторов и ребристых труб отопления: за 2 раза | 100 м2 окрашиваемой поверхности | 0.01 | ФЕРр62-33-2
35 | Установка решетки вентиляционной (прим.) | 1 решетка | 1 | ФЕР20-02-002-01
36 | Решетка вентиляционная пластмассовая дверная, размером 440х90 мм | шт. | 1 | ФССЦ-301-4482
37 | Снятие бытовых газовых плит: с четырьмя конфорками | 100 приборов | 0.01 | ФЕРр65-36-2
38 | Установка газовых плит: бытовых четырехкомфорочных | 1 прибор | 1 | ФЕР19-01-001-02
39 | Демонтаж: моек | 100 приборов | 0.01 | ФЕРр65-4-3
40 | Установка моек: на одно отделение | 10 компл. | 0.1 | ФЕР17-01-005-01
Ремонт коридора
41 | Снятие дверных полотен | 100 м2 дверных полотен | 0.0189 | ФЕРр56-10-1
42 | Демонтаж дверных коробок: в каменных стенах с отбивкой штукатурки в откосах | 100 коробок | 0.01 | ФЕРр56-9-1
43 | Установка блоков в наружных и внутренних дверных проемах: в каменных стенах, площадь проема до 3 м2 | 100 м2 проемов | 0.0189 | ФЕР10-01-039-01
44 | Скобяные изделия для блоков входных дверей в помещение однопольных | компл. | 1 | ФССЦ-101-0889
45 | Замок врезной оцинкованный с цилиндровым механизмом | компл. | 1 | ФССЦ-101-0950
46 | Разборка плинтусов: деревянных и из пластмассовых материалов | 100 м плинтуса | 0.057 | ФЕРр57-3-1
47 | Ремонт дощатых покрытий, сплачивание со вставкой реек | 100 м2 | 0.019 | ФЕРр57-5-1
48 | Устройство покрытий: из линолеума насухо из готовых ковров на комнату | 100 м2 покрытия | 0.019 | ФЕР11-01-036-03
49 | Устройство плинтусов: деревянных | 100 м плинтуса | 0.057 | ФЕР11-01-039-01
50 | Снятие потолочной плитки (прим.) | 100 м2 очищаемой поверхности | 0.019 | ФЕРр63-5-2
51 | Ремонт штукатурки потолков по камню известковым раствором площадью отдельных мест: до 10 м2 толщиной слоя до 20 мм | 100 м2 отремонтированной поверхности | 0.019 | ФЕРр61-4-3
52 | Ремонт штукатурки откосов внутри здания по камню и бетону цементно-известковым раствором: прямолинейных | 100 м2 отремонтированной поверхности | 0.02 | ФЕРр61-7-1
53 | Окраска клеевыми составами потолков: улучшенная | 100 м2 окрашиваемой поверхности (без вычета проемов) | 0.019 | ФЕРр62-1-2
54 | Смена обоев: улучшенных | 100 м2 оклеенной поверхности | 0.073 | ФЕРр63-6-2
55 | Окраска масляными составами: плинтусов | 100 м2 окрашиваемой поверхности | 0.0019 | ФЕРр62-18-2
56 | Улучшенная окраска масляными составами по дереву: дверных блоков, подготовленных под вторую окраску | 100 м2 окрашиваемой поверхности | 0.09336 | ФЕР15-04-025-06
57 | Демонтаж шкафных и антресольных: стенок | 100 м2 деталей | 0.045 | ФЕР10-01-057-01
58 | Демонтаж шкафных и антресольных: полок | 100 м2 деталей | 0.015 | ФЕР10-01-057-02
59 | Снятие дверных полотен | 100 м2 дверных полотен | 0.02 | ФЕРр56-10-1
60 | Установка по месту шкафных и антресольных: стенок | 100 м2 деталей | 0.045 | ФЕР10-01-057-01
61 | Установка по месту шкафных и антресольных: полок | 100 м2 деталей | 0.008 | ФЕР10-01-057-02
62 | Установка дверных блоков: шкафных | 10 шт. блоков | 0.1 | ФЕР10-01-058-01
63 | Устройство перегородок из гипсокартонных листов (ГКЛ) с одинарным металлическим каркасом и однослойной обшивкой с обеих сторон: с одним дверным проемом | 100 м2 перегородок (за вычетом проемов) | 0.0205 | ФЕР10-05-001-02
Ремонт с/узла
64 | Демонтаж шкафных и антресольных: полок | 100 м2 деталей | 0.015 | ФЕР10-01-057-02
65 | Установка щита | 100 м2 деталей | 0.015 | ФЕР10-01-057-01
66 | Смена: смывных бачков | 100 приборов | 0.01 | ФЕРр65-6-9
67 | Ремонт облицовки из керамических глазурованных плиток: рядовых на стенах со сменой плиток в одном месте до 10 штук | 100 плиток | 0.02 | ФЕРр63-9-1
68 | Ремонт штукатурки потолков по камню известковым раствором площадью отдельных мест: до 10 м2 толщиной слоя до 20 мм | 100 м2 отремонтированной поверхности | 0.023 | ФЕРр61-4-3
69 | Ремонт штукатурки откосов внутри здания по камню и бетону цементно-известковым раствором: прямолинейных | 100 м2 отремонтированной поверхности | 0.02 | ФЕРр61-7-1
70 | Окраска клеевыми составами потолков: улучшенная | 100 м2 окрашиваемой поверхности (без вычета проемов) | 0.023 | ФЕРр62-1-2
71 | Ремонт штукатурки внутренних стен по камню известковым раствором площадью отдельных мест: до 1 м2 толщиной слоя до 20 мм | 100 м2 отремонтированной поверхности | 0.025 | ФЕРр61-2-1
72 | Улучшенная масляная окраска ранее окрашенных стен: за два раза с расчисткой старой краски более 35% | 100 м2 окрашиваемой поверхности | 0.0783 | ФЕРр62-7-6
73 | Окраска масляными составами ранее окрашенных поверхностей труб: стальных за 2 раза | 100 м2 окрашиваемой поверхности | 0.0032 | ФЕРр62-32-2
74 | Установка решетки вентиляционной (прим.) | 1 решетка | 1 | ФЕР20-02-002-01
75 | Решетка вентиляционная пластмассовая дверная, размером 440х90 мм | шт. | 1 | ФССЦ-301-4482
Электромонтажные работы
76 | Смена: выключателей | 100 шт. | 0.03 | ФЕРр67-9-1
77 | Смена: розеток | 100 шт. | 0.05 | ФЕРр67-9-2
78 | Патрон: стенной или потолочный | 100 шт. | 0.02 | ФЕРм08-03-592-01
79 | Патроны потолочные | шт. | 2 | ФССЦ-509-8001
80 | Провод групповой осветительных сетей в защитной оболочке или кабель двух-трехжильный: в готовых каналах стен и перекрытий | 100 м | 0.03 | ФЕРм08-02-403-02
81 | Кабель силовой с медными жилами с поливинилхлоридной изоляцией в поливинилхлоридной оболочке без защитного покрова ВВГ, напряжением 0,66 Кв, число жил – 2 и сечением 1,5 мм2 | 1000 м | 0.003 | ФССЦ-501-8183
82 | Пробивка в кирпичных стенах борозд площадью сечения: до 20 см2 | 100 м борозд | 0.03 | ФЕР46-03-011-01
83 | Заделка отверстий, гнезд и борозд: в стенах и перегородках бетонных площадью до 0,1 м2 | 1 м3 заделки | 0.001 | ФЕР46-03-017-05
Раздел 2. Вывоз мусора
84 | Погрузочные работы при автомобильных перевозках: Мусор строительный с погрузкой вручную | 1 т груза | 1.41 | ФССЦпг01-01-01-041
85 | Перевозка грузов автомобилями-самосвалами грузоподъемностью 10 т, работающих вне карьера, на расстояние: до 30 км I класс груза | 1 т груза | 1.41 | ФССЦпг03-21-01-030
3 | Обязательные требования | Участник размещения заказа должен соответствовать: - требованиям предъявленным законодательством Российской Федерации к лицам, осуществляющим поставки товаров, выполнение работ, оказание услуг, являющимся предметом котировки; -отсутствие сведений об участниках размещения заказа в реестре недобросовестных поставщиков.
4 | Охрана окружающей среды | В соответствии с действующими нормами РФ. Подрядчик самостоятельно осуществляет уборку и содержание территории объекта производства работ в период проведения работ, а также обеспечить вывоз строительного мусора после окончания работ.
5 | Организация строительства | До начала работ Подрядчик разрабатывает и согласовывает график производства работ c Заказчиком.
6 | Дополнительные требования и рекомендации | Ответственность за соблюдение правил пожарной безопасности, охраны труда возлагается на подрядчика.