## Локальная смета
Приложение №2
к извещению о проведении запроса котировок
(к контракту от "_"______________2012 №________)
СОГЛАСОВАНО: | [11 empty] | УТВЕРЖДАЮ:
Директор МКУ "СОИИ" К.В.Нецветаев
_________________ | [11 empty] | _________________
" _____ " ________________ 2012 г. | [11 empty] | "____" ______________2012 г.
МКУ "СОИИ"
(наименование стройки)
ЛОКАЛЬНЫЙ СМЕТНЫЙ РАСЧЕТ №
(локальная смета)
|  | на | восстановление газонов после проведения ремонтных работ
на бесхозяйных инженерных сетях г.Перми
(наименование работ и затрат, наименование объекта)
Основание: дефектная ведомость
|  |  | Сметная стоимость строительных работ _______________________________________________________________________________________________ | [5 empty] | ___________________________116988,3 |  | руб.
|  |  | Средства на оплату труда _______________________________________________________________________________________________ | [5 empty] | ___________________________22842,28 |  | руб.
|  |  | Сметная трудоемкость _______________________________________________________________________________________________ | [5 empty] | _______________________________________________________________________________________________193,62 |  | чел.час
Составлен(а) в текущих (прогнозных) ценах по состоянию на 1 кв. 2012 г.
№ пп | Обоснование | Наименование | Ед. изм. | Кол. | Стоимость единицы, руб. |  |  |  | Общая стоимость, руб. |  |  |  | Т/з осн. раб.на ед. | Т/з осн. раб. Всего | Т/з мех. на ед. | Т/з мех. Всего
[5 empty] | Всего | В том числе |  |  | Всего | В том числе
[6 empty] | Осн.З/п | Эк.Маш | З/пМех |  | Осн.З/п | Эк.Маш | З/пМех
1 | 2 | 3 | 4 | 5 | 6 | 7 | 8 | 9 | 10 | 11 | 12 | 13 | 14 | 15 | 16 | 17
Раздел 1.
1 | ФЕР27-04-001-02 | Устройство подстилающих и выравнивающих слоев оснований: из песчано-гравийной смеси КОЭФ. К ПОЗИЦИИ: При ремонте и реконструкции зданий и сооружений работы, аналогичные технологическим процессам в новом строительстве ОЗП=1,15; ЭМ=1,25; ЗПМ=1,25; ТЗ=1,15; ТЗМ=1,25 | 100 м3 материала основания (в плотном теле) | 0.4 | 2960.42 | 144.98 | 2798.36 | 234.92 | 1184.17 | 57.99 | 1119.35 | 93.97 | 18.078 | 7.23 | 18.5125 | 7.41
2 | ФССЦ-408-0200 | Смесь песчано-гравийная природная | м3 | 40 | 60 |  |  |  | 2400
3 | ФЕР47-01-046-04 | Подготовка почвы для устройства партерного и обыкновенного газона с внесением растительной земли слоем 15 см: вручную КОЭФ. К ПОЗИЦИИ: При ремонте и реконструкции зданий и сооружений работы, аналогичные технологическим процессам в новом строительстве ОЗП=1,15; ЭМ=1,25; ЗПМ=1,25; ТЗ=1,15; ТЗМ=1,25 | 100 м2 | 4 | 2343.74 | 365.24 |  |  | 9374.96 | 1460.96 |  |  | 46 | 184
4 | ФЕР47-01-046-05 | На каждые 5 см изменения толщины слоя добавлять или исключать к расценкам с 47-01-046-01 по 47-01-046-04 КОЭФ. К ПОЗИЦИИ: При ремонте и реконструкции зданий и сооружений работы, аналогичные технологическим процессам в новом строительстве ОЗП=1,15; ЭМ=1,25; ЗПМ=1,25; ТЗ=1,15; ТЗМ=1,25 | 100 м2 | -4 | 709.44 | 49.94 |  |  | -2837.78 | -199.78 |  |  | 6.2905 | -25.16
5 | ФЕР47-01-046-06 | Посев газонов партерных, мавританских и обыкновенных вручную КОЭФ. К ПОЗИЦИИ: При ремонте и реконструкции зданий и сооружений работы, аналогичные технологическим процессам в новом строительстве ОЗП=1,15; ЭМ=1,25; ЗПМ=1,25; ТЗ=1,15; ТЗМ=1,25 | 100 м2 | 4 | 751.93 | 58.28 | 376.75 | 39.72 | 3007.73 | 233.13 | 1507 | 158.9 | 6.8885 | 27.55 | 3.425 | 13.7
7 | ФССЦпг01-01-01-041 | Погрузочные работы при автомобильных перевозках: Мусор строительный с погрузкой вручную | 1 т груза | 1 | 42.98 | 42.98 |  |  | 42.98 | 42.98
9 | ФССЦпг03-21-01-025 | Перевозка грузов автомобилями-самосвалами грузоподъемностью 10 т, работающих вне карьера, на расстояние: до 25 км I класс груза | 1 т груза | 1 | 17.32 |  | 17.32 |  | 17.32 |  | 17.32
Итого прямые затраты по смете в ценах 2001г. | [8 empty] | 13189.38 | 1595.28 | 2643.67 | 252.87 |  | 193.62 |  | 21.11
Итого прямые затраты по смете с учетом коэффициентов к итогам | [8 empty] | 71560.58 | 19648.53 | 13464.23 | 3193.75 |  | 193.62 |  | 21.11
В том числе, справочно:
Индекс инфляции на 1 кв. 2012 г. НП "Строители Урала" (ФЕР-2001 в ред.2009 г.) ОЗП=12,63; ЭМ=5,12; ЗПМ=12,63; МАТ=4,26 (Поз. 1-5) | [8 empty] | 58052.22 | 18053.25 | 10820.56 | 2940.88
Перевозки ПЗ=6,29 (Поз. 7, 9) | [8 empty] | 318.98
Накладные расходы | [8 empty] | 18445.14
В том числе, справочно:
95%*0,85 ФОТ (от 22842,28) (Поз. 1, 3-5, 7) | [8 empty] | 18445.14
Сметная прибыль | [8 empty] | 9136.91
В том числе, справочно:
50%*0,8 ФОТ (от 22842,28) (Поз. 1, 3-5, 7) | [8 empty] | 9136.91
Итоги по смете:
Автомобильные дороги | [8 empty] | 8810.07 |  |  |  |  | 7.23 |  | 7.41
Земляные работы, выполняемые ручным способом | [8 empty] | 10224
Озеленение. Защитные лесонасаждения | [8 empty] | 79677.38 |  |  |  |  | 186.39 |  | 13.7
Погрузо-разгрузочные работы при автомобильных перевозках | [8 empty] | 322.24
Перевозка грузов автомобильным транспортом | [8 empty] | 108.94
Итого | [8 empty] | 99142.63 |  |  |  |  | 193.62 |  | 21.11
В том числе:
Материалы | [8 empty] | 38128.84
Машины и механизмы | [8 empty] | 13464.23
ФОТ | [8 empty] | 22842.28
Накладные расходы | [8 empty] | 18445.14
Сметная прибыль | [8 empty] | 9136.91
НДС 18% | [8 empty] | 17845.67
ВСЕГО по смете | [8 empty] | 116988.3 |  |  |  |  | 193.62 |  | 21.11
Составил: ___________________________
(должность, подпись, расшифровка)
Проверил: ___________________________
(должность, подпись, расшифровка)