## Локальная смета
Приложение №2
к извещению о проведении запроса котировок
(к контракту от "_"______________2012 №___)
СОГЛАСОВАНО: | [11 empty] | УТВЕРЖДАЮ:
Директор МКУ "СОИИ" К.В.Нецветаев
_________________ | [11 empty] | _________________
" _____ " ________________ 2012 г. | [11 empty] | "____" ______________2012 г.
МКУ "СОИИ"
(наименование стройки)
ЛОКАЛЬНЫЙ СМЕТНЫЙ РАСЧЕТ №
(локальная смета)
|  | на | восстановление газонов после проведения ремонтных работ на инженерных сетях,
входящих в состав имущества муниципальной казны г.Перми
(наименование работ и затрат, наименование объекта)
Основание: дефектная ведомость
|  |  | Сметная стоимость строительных работ _______________________________________________________________________________________________ | [5 empty] | ___________________________73308,81 |  | руб.
|  |  | Средства на оплату труда _______________________________________________________________________________________________ | [5 empty] | ___________________________14292,66 |  | руб.
|  |  | Сметная трудоемкость _______________________________________________________________________________________________ | [5 empty] | _______________________________________________________________________________________________121,01 |  | чел.час
Составлен(а) в текущих (прогнозных) ценах по состоянию на 1 кв. 2012 г.
№ пп | Обоснование | Наименование | Ед. изм. | Кол. | Стоимость единицы, руб. |  |  |  | Общая стоимость, руб. |  |  |  | Т/з осн. раб.на ед. | Т/з осн. раб. Всего | Т/з мех. на ед. | Т/з мех. Всего
[5 empty] | Всего | В том числе |  |  | Всего | В том числе
[6 empty] | Осн.З/п | Эк.Маш | З/пМех |  | Осн.З/п | Эк.Маш | З/пМех
1 | 2 | 3 | 4 | 5 | 6 | 7 | 8 | 9 | 10 | 11 | 12 | 13 | 14 | 15 | 16 | 17
Раздел 1.
1 | ФЕР27-04-001-02 | Устройство подстилающих и выравнивающих слоев оснований: из песчано-гравийной смеси КОЭФ. К ПОЗИЦИИ: При ремонте и реконструкции зданий и сооружений работы, аналогичные технологическим процессам в новом строительстве ОЗП=1,15; ЭМ=1,25; ЗПМ=1,25; ТЗ=1,15; ТЗМ=1,25 | 100 м3 материала основания (в плотном теле) | 0.25 | 2960.42 | 144.98 | 2798.36 | 234.92 | 740.11 | 36.25 | 699.59 | 58.73 | 18.078 | 4.52 | 18.5125 | 4.63
2 | ФССЦ-408-0200 | Смесь песчано-гравийная природная | м3 | 25 | 60 |  |  |  | 1500
3 | ФЕР47-01-046-04 | Подготовка почвы для устройства партерного и обыкновенного газона с внесением растительной земли слоем 15 см: вручную КОЭФ. К ПОЗИЦИИ: При ремонте и реконструкции зданий и сооружений работы, аналогичные технологическим процессам в новом строительстве ОЗП=1,15; ЭМ=1,25; ЗПМ=1,25; ТЗ=1,15; ТЗМ=1,25 | 100 м2 | 2.5 | 2343.74 | 365.24 |  |  | 5859.35 | 913.1 |  |  | 46 | 115
4 | ФЕР47-01-046-05 | На каждые 5 см изменения толщины слоя добавлять или исключать к расценкам с 47-01-046-01 по 47-01-046-04 КОЭФ. К ПОЗИЦИИ: При ремонте и реконструкции зданий и сооружений работы, аналогичные технологическим процессам в новом строительстве ОЗП=1,15; ЭМ=1,25; ЗПМ=1,25; ТЗ=1,15; ТЗМ=1,25 | 100 м2 | -2.5 | 709.44 | 49.94 |  |  | -1773.61 | -124.86 |  |  | 6.2905 | -15.73
5 | ФЕР47-01-046-06 | Посев газонов партерных, мавританских и обыкновенных вручную КОЭФ. К ПОЗИЦИИ: При ремонте и реконструкции зданий и сооружений работы, аналогичные технологическим процессам в новом строительстве ОЗП=1,15; ЭМ=1,25; ЗПМ=1,25; ТЗ=1,15; ТЗМ=1,25 | 100 м2 | 2.5 | 751.93 | 58.28 | 376.75 | 39.72 | 1879.83 | 145.71 | 941.88 | 99.31 | 6.8885 | 17.22 | 3.425 | 8.56
7.1 | ФССЦпг01-01-01-041 | Погрузочные работы при автомобильных перевозках: Мусор строительный с погрузкой вручную | 1 т груза | 1 | 42.98 | 42.98 |  |  | 42.98 | 42.98
9 | ФССЦпг03-21-01-025 | Перевозка грузов автомобилями-самосвалами грузоподъемностью 10 т, работающих вне карьера, на расстояние: до 25 км I класс груза | 1 т груза | 1 | 17.32 |  | 17.32 |  | 17.32 |  | 17.32
Итого прямые затраты по смете в ценах 2001г. | [8 empty] | 8265.98 | 1013.18 | 1658.79 | 158.04 |  | 121.01 |  | 13.19
Итого прямые затраты по смете с учетом коэффициентов к итогам | [8 empty] | 44867.72 | 12296.61 | 8421.65 | 1996.05 |  | 121.01 |  | 13.19
В том числе, справочно:
Индекс инфляции на 1 кв. 2012 г. НП "Строители Урала" (ФЕР-2001 в ред.2009 г.) ОЗП=12,63; ЭМ=5,12; ЗПМ=12,63; МАТ=4,26 (Поз. 1-5) | [8 empty] | 36282.76 | 11283.43 | 6762.86 | 1838.01
Перевозки ПЗ=6,29 (Поз. 7.1, 9) | [8 empty] | 318.98
Накладные расходы | [8 empty] | 11541.33
В том числе, справочно:
95%*0,85 ФОТ (от 14292,66) (Поз. 1, 3-5, 7.1) | [8 empty] | 11541.33
Сметная прибыль | [8 empty] | 5717.06
В том числе, справочно:
50%*0,8 ФОТ (от 14292,66) (Поз. 1, 3-5, 7.1) | [8 empty] | 5717.06
Итоги по смете:
Автомобильные дороги | [8 empty] | 5506.45 |  |  |  |  | 4.52 |  | 4.63
Земляные работы, выполняемые ручным способом | [8 empty] | 6390
Озеленение. Защитные лесонасаждения | [8 empty] | 49798.48 |  |  |  |  | 116.49 |  | 8.56
Погрузо-разгрузочные работы при автомобильных перевозках | [8 empty] | 322.24
Перевозка грузов автомобильным транспортом | [8 empty] | 108.94
Итого | [8 empty] | 62126.11 |  |  |  |  | 121.01 |  | 13.19
В том числе:
Материалы | [8 empty] | 23830.48
Машины и механизмы | [8 empty] | 8421.65
ФОТ | [8 empty] | 14292.66
Накладные расходы | [8 empty] | 11541.33
Сметная прибыль | [8 empty] | 5717.06
НДС 18% | [8 empty] | 11182.7
ВСЕГО по смете | [8 empty] | 73308.81 |  |  |  |  | 121.01 |  | 13.19
Составил: ___________________________
(должность, подпись, расшифровка)
Проверил: ___________________________
(должность, подпись, расшифровка)