## Ресурсная смета
Приложение № 2 к документации
об открытом аукционе в электронной форме
от «24» апреля 2012 года №0856300000212000018
УТВЕРЖДАЮ:
Начальник
Муниципального казенного учреждения
"Пермская Дирекция дорожного движения"
________________________М.Л. Кис
[5 empty] | Дорожная разметка |  |  |  |  | "________ " _________________2012 г.
(наименование стройки)
ЛОКАЛЬНЫЙ РЕСУРСНЫЙ СМЕТНЫЙ РАСЧЕТ № 9
(локальная смета)
|  | на | выполнение работ по нанесению дорожной разметки термопластиком (S=1м2)
на улично-дорожной сети города Перми.
(наименование работ и затрат, наименование объекта)
Основание:
|  | Сметная стоимость строительных работ _______________________________________________________________________________________________ |  |  | ___________________________950,00 |  | руб.
|  | Средства на оплату труда _______________________________________________________________________________________________ |  |  | ___________________________87,13 |  | руб.
|  | Сметная трудоемкость _______________________________________________________________________________________________ |  |  | _______________________________________________________________________________________________0,5834 |  | чел.час
Составлен(а) в текущих (прогнозных) ценах по состоянию на 1 кв. 2012 г.
№ пп | Обоснование | Наименование | Ед. изм. | Кол. |  | Сметная стоимость в текущих (прогнозных) ценах, руб. | [5 empty] | Т/з осн. раб. | Т/з мех.
|  |  |  | на ед. | всего | на ед. | общая | В том числе
[8 empty] | Осн.З/п | Эк.Маш. | З/пМех | Мат
1 | 2 | 3 | 4 | 5 | 6 | 7 | 8 | 9 | 10 | 11 | 12 | 13 | 14
Раздел 1. Демаркировка линий дорожной разметки
1 | ГЭСНс01-06-010-01 | Демаркировка линий дорожной разметки на покрытие без поверхностной обработки пистолетом-распылителем, разметка: 1.1, 1.2.1, 1.4, ширина 0,1 м. Прим. КОЭФ. К ПОЗИЦИИ: Демаркировка ОЗП=0,7; ЭМ=0,7; ЗПМ=0,7; МАТ=0 к расх. | 100 м разметки |  | 0.001 | 515.17 | 0.54 | 0.13 | 0.41 | 0.04 |  | 0.0014 | 0.0009
|  | Дорожный рабочий 3 разряда (ср 3) | чел.час | 0.94 | 0.0009 | 130.93 | 0.12 | 0.12
|  | Дорожный рабочий 4 разряда (ср 4) | чел.час | 0.47 | 0.0005 | 149.63 | 0.07 | 0.07
|  | Затраты труда машинистов | чел.час | 0.94 | 0.0009
| 1. 050101 | Компрессоры передвижные с двигателем внутреннего сгорания давлением до 686 кПа (7 ат), производительность 2,2 м3/мин | маш.-ч | 0.47 | 0.0005 | 593.65 | 0.3 |  | 0.3 | 0.06
| 2. 121550 | Машины дорожной службы (машина дорожного мастера) | маш.-ч | 0.47 | 0.0005 | 443.4 | 0.22 |  | 0.22
| 3. 101-2775 | Микросферы стеклянные для дорожной разметки | т |  |  | 30500
| 4. 101-9402 | Краска полиакриловая для дорожной разметки | кг |  |  | 103
Раздел 2. Нанесение линий дорожной разметки
2 | ГЭСНс01-06-024-01 | Нанесение сплошных линий дорожной разметки термопластиком маркировочной машиной на покрытие без поверхностной обработки, разметка: 1.1, 1.2.1, 1.4, ширина 0,1 м | 1 км разметки |  | 0.0023 | 33666.69 | 77.37 | 0.59 | 1.97 | 0.16 | 74.81 | 0.0046 | 0.0015
|  | Дорожный рабочий 2 разряда (ср 2) | чел.час | 0.67 | 0.0015 | 112.23 | 0.17 | 0.17
|  | Дорожный рабочий 3 разряда (ср 3) | чел.час | 0.67 | 0.0015 | 130.93 | 0.2 | 0.2
|  | Дорожный рабочий 4 разряда (ср 4) | чел.час | 0.67 | 0.0015 | 149.63 | 0.22 | 0.22
|  | Затраты труда машинистов | чел.час | 0.67 | 0.0015
| 1. 381201 | Машина дорожная разметочная "Hofman" | маш.-ч | 0.67 | 0.0015 | 1204.9 | 1.81 |  | 1.81 | 0.16
| 2. 101-1682 | Шнур полиамидный крученый, диаметром 2 мм | т | 0.0008 | 1.84e-06 | 190141.4 | 0.35 |  |  |  | 0.35
| 3. 101-2775 | Микросферы стеклянные для дорожной разметки | т | 0.025 | 5.75e-05 | 30500 | 1.75 |  |  |  | 1.75
З | 4. 101-3508 | Термопластик | кг | 750 | 1.725 | 42 | 72.45 |  |  |  | 72.45
Уд | 5. 101-3508 | Термопластик | кг | 750 | 1.725
| 6. 113-8028 | Эмаль ПФ-115 белая | кг | 1.56 | 0.003588 | 72 | 0.26 |  |  |  | 0.26
3 | ГЭСНс01-06-026-01 | Нанесение прерывистых линий дорожной разметки термопластиком маркировочной машиной на покрытие без поверхностной обработки, разметка: 1.2.2 | 1 км разметки |  | 0.0018 | 12079.72 | 21.67 | 0.42 | 1.44 | 0.11 | 19.81 | 0.0034 | 0.0011
|  | Дорожный рабочий 2 разряда (ср 2) | чел.час | 0.63 | 0.0011 | 112.23 | 0.12 | 0.12
|  | Дорожный рабочий 3 разряда (ср 3) | чел.час | 0.63 | 0.0011 | 130.93 | 0.14 | 0.14
|  | Дорожный рабочий 4 разряда (ср 4) | чел.час | 0.63 | 0.0011 | 149.63 | 0.16 | 0.16
|  | Затраты труда машинистов | чел.час | 0.63 | 0.0011
| 1. 381201 | Машина дорожная разметочная "Hofman" | маш.-ч | 0.63 | 0.0011 | 1204.9 | 1.33 |  | 1.33 | 0.11
| 2. 101-1682 | Шнур полиамидный крученый, диаметром 2 мм | т | 0.0008 | 1.44e-06 | 190141.4 | 0.27 |  |  |  | 0.27
| 3. 101-2775 | Микросферы стеклянные для дорожной разметки | т | 0.0083 | 1.4994e-05 | 30500 | 0.46 |  |  |  | 0.46
З | 4. 101-3508 | Термопластик | кг | 249.75 | 0.44955 | 42 | 18.88 |  |  |  | 18.88
Уд | 5. 101-3508 | Термопластик | кг | 249.75 | 0.44955
| 6. 113-8028 | Эмаль ПФ-115 белая | кг | 1.56 | 0.002808 | 72 | 0.2 |  |  |  | 0.2
4 | ГЭСНс01-06-024-04 | Нанесение сплошных линий дорожной разметки термопластиком маркировочной машиной на покрытие без поверхностной обработки, разметка: 1.3, ширина 0,1 м | 1 км разметки |  | 0.00057 | 66235.4 | 37.78 | 0.2 | 0.65 | 0.05 | 36.93 | 0.0015 | 0.0005
|  | Дорожный рабочий 2 разряда (ср 2) | чел.час | 0.85 | 0.0005 | 112.23 | 0.06 | 0.06
|  | Дорожный рабочий 3 разряда (ср 3) | чел.час | 0.85 | 0.0005 | 130.93 | 0.07 | 0.07
|  | Дорожный рабочий 4 разряда (ср 4) | чел.час | 0.85 | 0.0005 | 149.63 | 0.07 | 0.07
|  | Затраты труда машинистов | чел.час | 0.85 | 0.0005
| 1. 381201 | Машина дорожная разметочная "Hofman" | маш.-ч | 0.85 | 0.0005 | 1204.9 | 0.6 |  | 0.6 | 0.05
| 2. 101-1682 | Шнур полиамидный крученый, диаметром 2 мм | т | 0.0008 | 4.56e-07 | 190141.4 | 0.09 |  |  |  | 0.09
| 3. 101-2775 | Микросферы стеклянные для дорожной разметки | т | 0.05 | 2.85e-05 | 30500 | 0.87 |  |  |  | 0.87
З | 4. 101-3508 | Термопластик | кг | 1500 | 0.855 | 42 | 35.91 |  |  |  | 35.91
Уд | 5. 101-3508 | Термопластик | кг | 1500 | 0.855
| 6. 113-8028 | Эмаль ПФ-115 белая | кг | 1.56 | 0.0008892 | 72 | 0.06 |  |  |  | 0.06
5 | ГЭСНс01-06-026-02 | Нанесение прерывистых линий дорожной разметки термопластиком маркировочной машиной на покрытие без поверхностной обработки, разметка: 1.5, ширина 0,1 м | 1 км разметки |  | 0.00218 | 9401.78 | 20.54 | 0.55 | 1.83 | 0.14 | 18.16 | 0.0041 | 0.0014
|  | Дорожный рабочий 2 разряда (ср 2) | чел.час | 0.63 | 0.0014 | 112.23 | 0.16 | 0.16
|  | Дорожный рабочий 3 разряда (ср 3) | чел.час | 0.63 | 0.0014 | 130.93 | 0.18 | 0.18
|  | Дорожный рабочий 4 разряда (ср 4) | чел.час | 0.63 | 0.0014 | 149.63 | 0.21 | 0.21
|  | Затраты труда машинистов | чел.час | 0.63 | 0.0014
| 1. 381201 | Машина дорожная разметочная "Hofman" | маш.-ч | 0.63 | 0.0014 | 1204.9 | 1.69 |  | 1.69 | 0.14
| 2. 101-1682 | Шнур полиамидный крученый, диаметром 2 мм | т | 0.0008 | 1.744e-06 | 190141.4 | 0.33 |  |  |  | 0.33
| 3. 101-2775 | Микросферы стеклянные для дорожной разметки | т | 0.0062 | 1.3625e-05 | 30500 | 0.42 |  |  |  | 0.42
З | 4. 101-3508 | Термопластик | кг | 187.5 | 0.40875 | 42 | 17.17 |  |  |  | 17.17
Уд | 5. 101-3508 | Термопластик | кг | 187.5 | 0.40875
| 6. 113-8028 | Эмаль ПФ-115 белая | кг | 1.56 | 0.0034008 | 72 | 0.24 |  |  |  | 0.24
6 | ГЭСНс01-06-026-04 | Нанесение прерывистых линий дорожной разметки термопластиком маркировочной машиной на покрытие без поверхностной обработки, разметка: 1.6, ширина 0,1 м | 1 км разметки |  | 0.0006 | 25534.55 | 15.35 | 0.15 | 0.52 | 0.04 | 14.68 | 0.0011 | 0.0004
|  | Дорожный рабочий 2 разряда (ср 2) | чел.час | 0.63 | 0.0004 | 112.23 | 0.04 | 0.04
|  | Дорожный рабочий 3 разряда (ср 3) | чел.час | 0.63 | 0.0004 | 130.93 | 0.05 | 0.05
|  | Дорожный рабочий 4 разряда (ср 4) | чел.час | 0.63 | 0.0004 | 149.63 | 0.06 | 0.06
|  | Затраты труда машинистов | чел.час | 0.63 | 0.0004
| 1. 381201 | Машина дорожная разметочная "Hofman" | маш.-ч | 0.63 | 0.0004 | 1204.9 | 0.48 |  | 0.48 | 0.04
| 2. 101-1682 | Шнур полиамидный крученый, диаметром 2 мм | т | 0.0008 | 4.8e-07 | 190141.4 | 0.09 |  |  |  | 0.09
| 3. 101-2775 | Микросферы стеклянные для дорожной разметки | т | 0.0188 | 1.128e-05 | 30500 | 0.34 |  |  |  | 0.34
З | 4. 101-3508 | Термопластик | кг | 562.5 | 0.3375 | 42 | 14.18 |  |  |  | 14.18
Уд | 5. 101-3508 | Термопластик | кг | 562.5 | 0.3375
| 6. 113-8028 | Эмаль ПФ-115 белая | кг | 1.56 | 0.000936 | 72 | 0.07 |  |  |  | 0.07
7 | ГЭСНс01-06-026-06 | Нанесение прерывистых линий дорожной разметки термопластиком маркировочной машиной на покрытие без поверхностной обработки, разметка: 1.7, ширина 0,1 м | 1 км разметки |  | 0.00019 | 17467.4 | 3.28 | 0.04 | 0.13 | 0.01 | 3.11 | 0.0004 | 0.0001
|  | Дорожный рабочий 2 разряда (ср 2) | чел.час | 0.63 | 0.0001 | 112.23 | 0.01 | 0.01
|  | Дорожный рабочий 3 разряда (ср 3) | чел.час | 0.63 | 0.0001 | 130.93 | 0.01 | 0.01
|  | Дорожный рабочий 4 разряда (ср 4) | чел.час | 0.63 | 0.0001 | 149.63 | 0.02 | 0.02
|  | Затраты труда машинистов | чел.час | 0.63 | 0.0001
| 1. 381201 | Машина дорожная разметочная "Hofman" | маш.-ч | 0.63 | 0.0001 | 1204.9 | 0.12 |  | 0.12 | 0.01
| 2. 101-1682 | Шнур полиамидный крученый, диаметром 2 мм | т | 0.0008 | 1.52e-07 | 190141.4 | 0.03 |  |  |  | 0.03
| 3. 101-2775 | Микросферы стеклянные для дорожной разметки | т | 0.0125 | 2.375e-06 | 30500 | 0.07 |  |  |  | 0.07
З | 4. 101-3508 | Термопластик | кг | 375 | 0.07125 | 42 | 2.99 |  |  |  | 2.99
Уд | 5. 101-3508 | Термопластик | кг | 375 | 0.07125
| 6. 113-8028 | Эмаль ПФ-115 белая | кг | 1.56 | 0.0002964 | 72 | 0.02 |  |  |  | 0.02
8 | ГЭСНс01-06-026-12 | Нанесение прерывистых линий дорожной разметки термопластиком маркировочной машиной на покрытие без поверхностной обработки, разметка: 1.10, ширина 0,1 м | 1 км разметки |  | 4e-06 | 18592.4 | 0.07 |  |  |  | 0.07
|  | Дорожный рабочий 2 разряда (ср 2) | чел.час | 0.63 |  | 112.23
|  | Дорожный рабочий 3 разряда (ср 3) | чел.час | 0.63 |  | 130.93
|  | Дорожный рабочий 4 разряда (ср 4) | чел.час | 0.63 |  | 149.63
|  | Затраты труда машинистов | чел.час | 0.63
| 1. 381201 | Машина дорожная разметочная "Hofman" | маш.-ч | 0.63 |  | 1204.9
| 2. 101-1682 | Шнур полиамидный крученый, диаметром 2 мм | т | 0.0008 | 3.2e-09 | 190141.4
| 3. 101-2775 | Микросферы стеклянные для дорожной разметки | т | 0.0125 | 5e-08 | 30500
З | 4. 101-3508 | Термопластик (желтый) | кг | 375 | 0.0015 | 45 | 0.07 |  |  |  | 0.07
Уд | 5. 101-3508 | Термопластик | кг | 375 | 0.0015
| 6. 113-8028 | Эмаль ПФ-115 белая | кг | 1.56 | 6.24e-06 | 72
9 | ГЭСНс01-06-026-14 | Нанесение прерывистых линий дорожной разметки термопластиком маркировочной машиной на покрытие без поверхностной обработки, разметка: 1.11, ширина 0,1 м | 1 км разметки |  | 8e-06 | 58001.18 | 0.45 |  |  |  | 0.45
|  | Дорожный рабочий 2 разряда (ср 2) | чел.час | 0.75 |  | 112.23
|  | Дорожный рабочий 3 разряда (ср 3) | чел.час | 0.75 |  | 130.93
|  | Дорожный рабочий 4 разряда (ср 4) | чел.час | 0.75 |  | 149.63
|  | Затраты труда машинистов | чел.час | 0.75
| 1. 381201 | Машина дорожная разметочная "Hofman" | маш.-ч | 0.75 |  | 1204.9
| 2. 101-1682 | Шнур полиамидный крученый, диаметром 2 мм | т | 0.0008 | 6.4e-09 | 190141.4
| 3. 101-2775 | Микросферы стеклянные для дорожной разметки | т | 0.0438 | 3.504e-07 | 30500 | 0.01 |  |  |  | 0.01
З | 4. 101-3508 | Термопластик | кг | 1312.5 | 0.0105 | 42 | 0.44 |  |  |  | 0.44
Уд | 5. 101-3508 | Термопластик | кг | 1312.5 | 0.0105
| 6. 113-8028 | Эмаль ПФ-115 белая | кг | 1.56 | 1.248e-05 | 72
10 | ГЭСНс01-06-024-07 | Нанесение сплошных линий дорожной разметки термопластиком маркировочной машиной на покрытие без поверхностной обработки, разметка: 1.12 | 1 км разметки |  | 0.0008 | 130454.19 | 104.3 | 0.2 | 0.65 | 0.05 | 103.45 | 0.0016 | 0.0005
|  | Дорожный рабочий 2 разряда (ср 2) | чел.час | 0.67 | 0.0005 | 112.23 | 0.06 | 0.06
|  | Дорожный рабочий 3 разряда (ср 3) | чел.час | 0.67 | 0.0005 | 130.93 | 0.07 | 0.07
|  | Дорожный рабочий 4 разряда (ср 4) | чел.час | 0.67 | 0.0005 | 149.63 | 0.07 | 0.07
|  | Затраты труда машинистов | чел.час | 0.67 | 0.0005
| 1. 381201 | Машина дорожная разметочная "Hofman" | маш.-ч | 0.67 | 0.0005 | 1204.9 | 0.6 |  | 0.6 | 0.05
| 2. 101-1682 | Шнур полиамидный крученый, диаметром 2 мм | т | 0.0008 | 6.4e-07 | 190141.4 | 0.12 |  |  |  | 0.12
| 3. 101-2775 | Микросферы стеклянные для дорожной разметки | т | 0.1 | 8e-05 | 30500 | 2.44 |  |  |  | 2.44
З | 4. 101-3508 | Термопластик | кг | 3000 | 2.4 | 42 | 100.8 |  |  |  | 100.8
Уд | 5. 101-3508 | Термопластик | кг | 3000 | 2.4
| 6. 113-8028 | Эмаль ПФ-115 белая | кг | 1.56 | 0.001248 | 72 | 0.09 |  |  |  | 0.09
Раздел 3. Нанесение обозначений, стрелок
11 | ГЭСНс01-06-033-01 | Нанесение линий дорожной разметки термопластиком вручную на покрытие без поверхностной обработки, разметка: 1.14.1, длина полосы 4 м | 100 м разметки |  | 0.0096 | 31045.27 | 298.02 | 71.01 | 70.15 |  | 156.86 | 0.4746 | 0.1582
|  | Дорожный рабочий 2 разряда (ср 2) | чел.час | 16.48 | 0.1582 | 112.23 | 17.75 | 17.75
|  | Дорожный рабочий 5 разряда (ср 5) | чел.час | 32.96 | 0.3164 | 168.34 | 53.26 | 53.26
|  | Затраты труда машинистов | чел.час | 16.48 | 0.1582
| 1. 121550 | Машины дорожной службы (машина дорожного мастера) | маш.-ч | 16.48 | 0.1582 | 443.4 | 70.15 |  | 70.15
| 2. 101-2775 | Микросферы стеклянные для дорожной разметки | т | 0.04 | 0.000384 | 30500 | 11.71 |  |  |  | 11.71
Уд | 3. 101-3508 | Термопластик | кг | 1040 | 9.984
Д | 4. 101-3508 | Термопластик | кг | 360 | 3.456 | 42 | 145.15 |  |  |  | 145.15
12 | ГЭСНс01-06-035-01 | Нанесение стрел термопластиком вручную на покрытие без поверхностной обработки, расчетная скорость до 60 км/ч, разметка: 1.18.1 | 1 разметка |  | 0.01603 | 535.79 | 8.59 | 1.59 | 1.55 |  | 5.45 | 0.0106 | 0.0035
|  | Дорожный рабочий 2 разряда (ср 2) | чел.час | 0.22 | 0.0035 | 112.23 | 0.39 | 0.39
|  | Дорожный рабочий 5 разряда (ср 5) | чел.час | 0.44 | 0.0071 | 168.34 | 1.2 | 1.2
|  | Затраты труда машинистов | чел.час | 0.22 | 0.0035
| 1. 121550 | Машины дорожной службы (машина дорожного мастера) | маш.-ч | 0.22 | 0.0035 | 443.4 | 1.55 |  | 1.55
| 2. 101-2775 | Микросферы стеклянные для дорожной разметки | т | 0.0003 | 4.809e-06 | 30500 | 0.15 |  |  |  | 0.15
| 3. 101-3508 | Термопластик | кг | 7.865 | 0.12608 | 42 | 5.3 |  |  |  | 5.3
13 | ГЭСНс01-06-035-02 | Нанесение стрел термопластиком вручную на покрытие без поверхностной обработки, расчетная скорость до 60 км/ч, разметка: 1.18.2 | 1 разметка |  | 0.00681 | 662.02 | 4.49 | 0.82 | 0.8 |  | 2.87 | 0.0055 | 0.0018
|  | Дорожный рабочий 2 разряда (ср 2) | чел.час | 0.27 | 0.0018 | 112.23 | 0.2 | 0.2
|  | Дорожный рабочий 5 разряда (ср 5) | чел.час | 0.54 | 0.0037 | 168.34 | 0.62 | 0.62
|  | Затраты труда машинистов | чел.час | 0.27 | 0.0018
| 1. 121550 | Машины дорожной службы (машина дорожного мастера) | маш.-ч | 0.27 | 0.0018 | 443.4 | 0.8 |  | 0.8
| 2. 101-2775 | Микросферы стеклянные для дорожной разметки | т | 0.0004 | 2.5878e-06 | 30500 | 0.08 |  |  |  | 0.08
| 3. 101-3508 | Термопластик | кг | 9.75 | 0.066397 | 42 | 2.79 |  |  |  | 2.79
14 | ГЭСНс01-06-035-03 | Нанесение стрел термопластиком вручную на покрытие без поверхностной обработки, расчетная скорость до 60 км/ч, разметка: 1.18.3 | 1 разметка |  | 0.00363 | 275.55 | 1.02 | 0.47 | 0.49 |  | 0.06 | 0.0032 | 0.0011
|  | Дорожный рабочий 2 разряда (ср 2) | чел.час | 0.29 | 0.0011 | 112.23 | 0.12 | 0.12
|  | Дорожный рабочий 5 разряда (ср 5) | чел.час | 0.58 | 0.0021 | 168.34 | 0.35 | 0.35
|  | Затраты труда машинистов | чел.час | 0.29 | 0.0011
| 1. 121550 | Машины дорожной службы (машина дорожного мастера) | маш.-ч | 0.29 | 0.0011 | 443.4 | 0.49 |  | 0.49
| 2. 101-2775 | Микросферы стеклянные для дорожной разметки | т | 0.0006 | 1.9965e-06 | 30500 | 0.06 |  |  |  | 0.06
15 | ГЭСНс01-06-035-04 | Нанесение стрел термопластиком вручную на покрытие без поверхностной обработки, расчетная скорость до 60 км/ч, разметка: 1.18.4 | 1 разметка |  | 0.00395 | 1088.57 | 4.27 | 0.78 | 0.75 |  | 2.74 | 0.0052 | 0.0017
|  | Дорожный рабочий 2 разряда (ср 2) | чел.час | 0.44 | 0.0017 | 112.23 | 0.19 | 0.19
|  | Дорожный рабочий 5 разряда (ср 5) | чел.час | 0.88 | 0.0035 | 168.34 | 0.59 | 0.59
|  | Затраты труда машинистов | чел.час | 0.44 | 0.0017
| 1. 121550 | Машины дорожной службы (машина дорожного мастера) | маш.-ч | 0.44 | 0.0017 | 443.4 | 0.75 |  | 0.75
| 2. 101-2775 | Микросферы стеклянные для дорожной разметки | т | 0.0006 | 2.449e-06 | 30500 | 0.07 |  |  |  | 0.07
| 3. 101-3508 | Термопластик | кг | 16.12 | 0.063674 | 42 | 2.67 |  |  |  | 2.67
16 | ГЭСНс01-06-035-05 | Нанесение стрел термопластиком вручную на покрытие без поверхностной обработки, расчетная скорость до 60 км/ч, разметка: 1.18.5 | 1 разметка |  | 0.00215 | 1265.16 | 2.74 | 0.47 | 0.49 |  | 1.78 | 0.0032 | 0.0011
|  | Дорожный рабочий 2 разряда (ср 2) | чел.час | 0.49 | 0.0011 | 112.23 | 0.12 | 0.12
|  | Дорожный рабочий 5 разряда (ср 5) | чел.час | 0.98 | 0.0021 | 168.34 | 0.35 | 0.35
|  | Затраты труда машинистов | чел.час | 0.49 | 0.0011
| 1. 121550 | Машины дорожной службы (машина дорожного мастера) | маш.-ч | 0.49 | 0.0011 | 443.4 | 0.49 |  | 0.49
| 2. 101-2775 | Микросферы стеклянные для дорожной разметки | т | 0.0007 | 1.591e-06 | 30500 | 0.05 |  |  |  | 0.05
| 3. 101-3508 | Термопластик | кг | 19.175 | 0.041226 | 42 | 1.73 |  |  |  | 1.73
17 | ГЭСНс01-06-035-06 | Нанесение стрел термопластиком вручную на покрытие без поверхностной обработки, расчетная скорость до 60 км/ч, разметка: 1.18.6 | 1 разметка |  | 0.000364 | 880.19 | 0.3 | 0.06 | 0.04 |  | 0.2 | 0.0004 | 0.0001
|  | Дорожный рабочий 2 разряда (ср 2) | чел.час | 0.37 | 0.0001 | 112.23 | 0.01 | 0.01
|  | Дорожный рабочий 5 разряда (ср 5) | чел.час | 0.74 | 0.0003 | 168.34 | 0.05 | 0.05
|  | Затраты труда машинистов | чел.час | 0.37 | 0.0001
| 1. 121550 | Машины дорожной службы (машина дорожного мастера) | маш.-ч | 0.37 | 0.0001 | 443.4 | 0.04 |  | 0.04
| 2. 101-2775 | Микросферы стеклянные для дорожной разметки | т | 0.0005 | 1.7836e-07 | 30500 | 0.01 |  |  |  | 0.01
З | 3. 101-3508 | Термопластик | кг | 12.74 | 0.0046374 | 42 | 0.19 |  |  |  | 0.19
Уд | 4. 101-3508 | Термопластик | кг | 12.74 | 0.0046374
18 | ГЭСНс01-06-016-02 | Нанесение линий дорожной разметки на покрытие без поверхностной обработки вручную, разметка: 1.13. Прим. | 100 м разметки |  | 3e-05 | 6661.49 | 0.18 | 0.01 |  |  | 0.17 | 0.0001
|  | Дорожный рабочий 2 разряда (ср 2) | чел.час | 1.15 |  | 112.23
|  | Дорожный рабочий 3 разряда (ср 3) | чел.час | 2.3 | 0.0001 | 130.93 | 0.01 | 0.01
|  | Затраты труда машинистов | чел.час | 1.15
| 1. 121550 | Машины дорожной службы (машина дорожного мастера) | маш.-ч | 1.15 |  | 443.4
| 2. 101-2775 | Микросферы стеклянные для дорожной разметки | т | 0.0038 | 1.125e-07 | 30500
Уд | 3. 101-9402 | Краска полиакриловая для дорожной разметки | кг | 9.75 | 0.0002925
Д | 4. 101-3508 | Термопластик | кг | 133.5 | 0.004005 | 42 | 0.17 |  |  |  | 0.17
19 | ГЭСНс01-06-020-01 | Нанесение островков 1.16.1-1.16.3 на покрытие без поверхностной обработки вручную. Прим. | 100 м2 |  | 5e-05 | 50590.86 | 2.52 | 0.26 | 0.31 |  | 1.95 | 0.0021 | 0.0007
|  | Дорожный рабочий 2 разряда (ср 2) | чел.час | 14.2 | 0.0007 | 112.23 | 0.08 | 0.08
|  | Дорожный рабочий 3 разряда (ср 3) | чел.час | 28.4 | 0.0014 | 130.93 | 0.18 | 0.18
|  | Затраты труда машинистов | чел.час | 14.2 | 0.0007
| 1. 121550 | Машины дорожной службы (машина дорожного мастера) | маш.-ч | 14.2 | 0.0007 | 443.4 | 0.31 |  | 0.31
| 2. 101-2775 | Микросферы стеклянные для дорожной разметки | т | 0.025 | 1.25e-06 | 30500 | 0.04 |  |  |  | 0.04
Уд | 3. 101-9402 | Краска полиакриловая для дорожной разметки | кг | 65 | 0.00325
Д | 4. 101-3508 | Термопластик | кг | 910 | 0.0455 | 42 | 1.91 |  |  |  | 1.91
20 | ГЭСНс01-06-016-07 | Нанесение линий дорожной разметки на покрытие без поверхностной обработки вручную, разметка: 1.17. Прим. | 100 м разметки |  | 0.001565 | 5017.01 | 7.84 | 0.61 | 0.71 |  | 6.52 | 0.0049 | 0.0016
|  | Дорожный рабочий 2 разряда (ср 2) | чел.час | 1.04 | 0.0016 | 112.23 | 0.18 | 0.18
|  | Дорожный рабочий 3 разряда (ср 3) | чел.час | 2.08 | 0.0033 | 130.93 | 0.43 | 0.43
|  | Затраты труда машинистов | чел.час | 1.04 | 0.0016
| 1. 121550 | Машины дорожной службы (машина дорожного мастера) | маш.-ч | 1.04 | 0.0016 | 443.4 | 0.71 |  | 0.71
| 2. 101-2775 | Микросферы стеклянные для дорожной разметки | т | 0.0038 | 5.9939e-06 | 30500 | 0.18 |  |  |  | 0.18
Уд | 3. 101-9402 | Краска полиакриловая для дорожной разметки | кг | 9.9 | 0.015494
Д | 4. 101-3508 | Термопластик (желтый) | кг | 90 | 0.14085 | 45 | 6.34 |  |  |  | 6.34
21 | ГЭСНс01-06-016-06 | Нанесение линий дорожной разметки на покрытие без поверхностной обработки вручную, разметка: 1.15, 1.25. Прим. | 100 м разметки |  | 8.1e-05 | 9981.18 | 0.79 | 0.07 | 0.09 |  | 0.63 | 0.0006 | 0.0002
|  | Дорожный рабочий 2 разряда (ср 2) | чел.час | 2.64 | 0.0002 | 112.23 | 0.02 | 0.02
|  | Дорожный рабочий 3 разряда (ср 3) | чел.час | 5.28 | 0.0004 | 130.93 | 0.05 | 0.05
|  | Затраты труда машинистов | чел.час | 2.64 | 0.0002
| 1. 121550 | Машины дорожной службы (машина дорожного мастера) | маш.-ч | 2.64 | 0.0002 | 443.4 | 0.09 |  | 0.09
| 2. 101-2775 | Микросферы стеклянные для дорожной разметки | т | 0.01 | 8.1e-07 | 30500 | 0.02 |  |  |  | 0.02
Уд | 3. 101-9402 | Краска полиакриловая для дорожной разметки | кг | 26 | 0.002106
Д | 4. 101-3508 | Термопластик | кг | 179 | 0.014499 | 42 | 0.61 |  |  |  | 0.61
22 | ГЭСНс01-06-032-01 | Разогрев термопластика в передвижном котле | 1 т |  | 0.004 | 3940.56 | 15.82 | 4.86 | 10.96 |  |  | 0.0334 | 0.0084
|  | Дорожный рабочий 3 разряда (ср 3) | чел.час | 4.18 | 0.0167 | 130.93 | 2.19 | 2.19
|  | Дорожный рабочий 4 разряда (ср 4) | чел.час | 2.09 | 0.0084 | 149.63 | 1.26 | 1.26
|  | Дорожный рабочий 5 разряда (ср 5) | чел.час | 2.09 | 0.0084 | 168.34 | 1.41 | 1.41
|  | Затраты труда машинистов | чел.час | 2.09 | 0.0084
| 1. 121030 | Котлы передвижные для приготовления термопластика 1000 л | маш.-ч | 2.09 | 0.0084 | 862.21 | 7.24 |  | 7.24
| 2. 121550 | Машины дорожной службы (машина дорожного мастера) | маш.-ч | 2.09 | 0.0084 | 443.4 | 3.72 |  | 3.72
Раздел 4. Восстановление дорожной разметки после текущего ремонта
23 | ГЭСНс01-06-028-01 | Нанесение сплошных линий дорожной разметки термопластиком маркировочной машиной на покрытие без поверхностной обработки по имеющейся предварительной разметке или их восстановление, разметка: 1.1, 1.2.1, 1.4, ширина 0,1 м | 1 км разметки |  | 0.00043 | 1732.15 | 0.67 | 0.08 | 0.26 | 0.02 | 0.33 | 0.0007 | 0.0002
|  | Дорожный рабочий 2 разряда (ср 2) | чел.час | 0.57 | 0.0002 | 112.23 | 0.02 | 0.02
|  | Дорожный рабочий 3 разряда (ср 3) | чел.час | 0.57 | 0.0002 | 130.93 | 0.03 | 0.03
|  | Дорожный рабочий 4 разряда (ср 4) | чел.час | 0.57 | 0.0002 | 149.63 | 0.03 | 0.03
|  | Затраты труда машинистов | чел.час | 0.57 | 0.0002
| 1. 381201 | Машина дорожная разметочная "Hofman" | маш.-ч | 0.57 | 0.0002 | 1204.9 | 0.24 |  | 0.24 | 0.02
| 2. 101-2775 | Микросферы стеклянные для дорожной разметки | т | 0.025 | 1.075e-05 | 30500 | 0.33 |  |  |  | 0.33
24 | ГЭСНс01-06-026-01 | Нанесение прерывистых линий дорожной разметки термопластиком маркировочной машиной на покрытие без поверхностной обработки, разметка: 1.2.2 | 1 км разметки |  | 2.2e-05 | 12079.72 | 0.24 |  |  |  | 0.24
|  | Дорожный рабочий 2 разряда (ср 2) | чел.час | 0.63 |  | 112.23
|  | Дорожный рабочий 3 разряда (ср 3) | чел.час | 0.63 |  | 130.93
|  | Дорожный рабочий 4 разряда (ср 4) | чел.час | 0.63 |  | 149.63
|  | Затраты труда машинистов | чел.час | 0.63
| 1. 381201 | Машина дорожная разметочная "Hofman" | маш.-ч | 0.63 |  | 1204.9
| 2. 101-1682 | Шнур полиамидный крученый, диаметром 2 мм | т | 0.0008 | 1.76e-08 | 190141.4
| 3. 101-2775 | Микросферы стеклянные для дорожной разметки | т | 0.0083 | 1.8326e-07 | 30500 | 0.01 |  |  |  | 0.01
З | 4. 101-3508 | Термопластик | кг | 249.75 | 0.0054945 | 42 | 0.23 |  |  |  | 0.23
Уд | 5. 101-3508 | Термопластик | кг | 249.75 | 0.0054945
| 6. 113-8028 | Эмаль ПФ-115 белая | кг | 1.56 | 3.432e-05 | 72
25 | ГЭСНс01-06-030-02 | Нанесение прерывистых линий дорожной разметки термопластиком маркировочной машиной на покрытие без поверхностной обработки по имеющейся предварительной разметке или их восстановление, разметка: 1.5, ширина 0,1 м | 1 км разметки |  | 0.00027 | 1092.24 | 0.22 | 0.04 | 0.13 | 0.01 | 0.05 | 0.0004 | 0.0001
|  | Дорожный рабочий 2 разряда (ср 2) | чел.час | 0.53 | 0.0001 | 112.23 | 0.01 | 0.01
|  | Дорожный рабочий 3 разряда (ср 3) | чел.час | 0.53 | 0.0001 | 130.93 | 0.01 | 0.01
|  | Дорожный рабочий 4 разряда (ср 4) | чел.час | 0.53 | 0.0001 | 149.63 | 0.02 | 0.02
|  | Затраты труда машинистов | чел.час | 0.53 | 0.0001
| 1. 381201 | Машина дорожная разметочная "Hofman" | маш.-ч | 0.53 | 0.0001 | 1204.9 | 0.12 |  | 0.12 | 0.01
| 2. 101-2775 | Микросферы стеклянные для дорожной разметки | т | 0.0062 | 1.6875e-06 | 30500 | 0.05 |  |  |  | 0.05
26 | ГЭСНс01-06-030-04 | Нанесение прерывистых линий дорожной разметки термопластиком маркировочной машиной на покрытие без поверхностной обработки по имеющейся предварительной разметке или их восстановление, разметка: 1.6, ширина 0,1 м | 1 км разметки |  | 2.6e-05 | 1475.01 | 0.01 |  |  |  | 0.01
|  | Дорожный рабочий 2 разряда (ср 2) | чел.час | 0.53 |  | 112.23
|  | Дорожный рабочий 3 разряда (ср 3) | чел.час | 0.53 |  | 130.93
|  | Дорожный рабочий 4 разряда (ср 4) | чел.час | 0.53 |  | 149.63
|  | Затраты труда машинистов | чел.час | 0.53
| 1. 381201 | Машина дорожная разметочная "Hofman" | маш.-ч | 0.53 |  | 1204.9
| 2. 101-2775 | Микросферы стеклянные для дорожной разметки | т | 0.0188 | 4.888e-07 | 30500 | 0.01 |  |  |  | 0.01
27 | ГЭСНс01-06-033-01 | Нанесение линий дорожной разметки термопластиком вручную на покрытие без поверхностной обработки, разметка: 1.14.1, длина полосы 4 м | 100 м разметки |  | 0.00042 | 15925.27 | 6.66 | 3.09 | 3.06 |  | 0.51 | 0.0208 | 0.0069
|  | Дорожный рабочий 2 разряда (ср 2) | чел.час | 16.48 | 0.0069 | 112.23 | 0.77 | 0.77
|  | Дорожный рабочий 5 разряда (ср 5) | чел.час | 32.96 | 0.0138 | 168.34 | 2.32 | 2.32
|  | Затраты труда машинистов | чел.час | 16.48 | 0.0069
| 1. 121550 | Машины дорожной службы (машина дорожного мастера) | маш.-ч | 16.48 | 0.0069 | 443.4 | 3.06 |  | 3.06
| 2. 101-2775 | Микросферы стеклянные для дорожной разметки | т | 0.04 | 1.68e-05 | 30500 | 0.51 |  |  |  | 0.51
Итого прямые затраты по смете в текущих ценах | [6 empty] | 635.73 | 86.5 | 97.39 | 0.63 | 451.84 | 0.5834 | 0.192
Накладные расходы | [6 empty] | 104.29
В том числе, справочно:
110%*0,85 ФОТ (от 3,24) (Поз. 23, 25-27) | [6 empty] | 3.03
142%*0,85 ФОТ (от 83,89) (Поз. 1-22, 24) | [6 empty] | 101.26
Сметная прибыль | [6 empty] | 65.062
В том числе, справочно:
50%*0,8 ФОТ (от 3,24) (Поз. 23, 25-27) | [6 empty] | 1.302
95%*0,8 ФОТ (от 83,89) (Поз. 1-22, 24) | [6 empty] | 63.76
Итоги по смете:
Автомобильные дороги | [6 empty] | 793.19 |  |  |  |  | 0.5618 | 0.1848
Содержание дорог | [6 empty] | 11.89 |  |  |  |  | 0.0216 | 0.0072
Итого | [6 empty] | 805.082 |  |  |  |  | 0.5834 | 0.192
В том числе:
Материалы | [6 empty] | 451.84
Машины и механизмы | [6 empty] | 97.39
ФОТ | [6 empty] | 87.13
Накладные расходы | [6 empty] | 104.29
Сметная прибыль | [6 empty] | 65.06
НДС 18% | [6 empty] | 144.9148
ВСЕГО по смете | [6 empty] | 949.9968 |  |  |  |  | 0.5834 | 0.192
Составил:
Инженер-сметчик В.Н. Артемова
(должность, подпись, расшифровка)
Проверил:
Инженер-сметчик В.Н. Артемова
(должность, подпись, расшифровка)