## Локальная смета
СОГЛАСОВАНО: | [11 empty] | УТВЕРЖДАЮ:
_________________ | [11 empty] | _________________
" _____ " ________________ 2012 г. | [11 empty] | "____" ______________2012 г.
МАОУ "Школа-интернат № 85" г.Пермь,ул.Муромская,32
(наименование стройки)
ЛОКАЛЬНЫЙ СМЕТНЫЙ РАСЧЕТ №
(локальная смета)
|  | на | текущий ремонт. Общестроительные работы
(наименование работ и затрат, наименование объекта)
Основание:
|  |  | Сметная стоимость _______________________________________________________________________________________________ | [5 empty] | ___________________________873289,59 |  | руб.
|  |  | строительных работ _______________________________________________________________________________________________ | [5 empty] | _______________________________________________________________________________________________671782,15 |  | руб.
|  |  | монтажных работ _______________________________________________________________________________________________ | [5 empty] | _______________________________________________________________________________________________53782,48 |  | руб.
|  |  | Средства на оплату труда _______________________________________________________________________________________________ | [5 empty] | ___________________________188685,56 |  | руб.
|  |  | Сметная трудоемкость _______________________________________________________________________________________________ | [5 empty] | _______________________________________________________________________________________________1487,2 |  | чел.час
Составлен(а) в текущих (прогнозных) ценах по состоянию на 1 квартал 2012 г.
№ пп | Обоснование | Наименование | Ед. изм. | Кол. | Стоимость единицы, руб. |  |  |  | Общая стоимость, руб. |  |  |  | Т/з осн. раб.на ед. | Т/з осн. раб. Всего | Т/з мех. на ед. | Т/з мех. Всего
[5 empty] | Всего | В том числе |  |  | Всего | В том числе
[6 empty] | Осн.З/п | Эк.Маш | З/пМех |  | Осн.З/п | Эк.Маш | З/пМех
1 | 2 | 3 | 4 | 5 | 6 | 7 | 8 | 9 | 10 | 11 | 12 | 13 | 14 | 15 | 16 | 17
Раздел 1. Ремонт козырька и кровли
Козырек
1 | ТЕРр58-17-01 | Разборка покрытий кровель: из рулонных материалов (1-3 слоя) | 100 м2 покрытий кровель | 0.2 | 195.44 | 192.9 | 2.54 |  | 39.09 | 38.58 | 0.51 |  | 17.41 | 3.48
2 | ТЕР12-01-017-01 | Устройство выравнивающих стяжек цементно-песчаных толщиной 15 мм | 100 м2 стяжек | 0.2 | 1136.29 | 334.81 | 198.56 | 27.93 | 227.26 | 66.96 | 39.71 | 5.59 | 27.22 | 5.44 | 1.94 | 0.39
3 | ТЕР12-01-017-02 | Устройство выравнивающих стяжек цементно-песчаных на каждый 1 мм изменения толщины добавлять или исключать к (12-01-017-01) КОЭФ. К ПОЗИЦИИ: ПЗ=10 (ОЗП=10; ЭМ=10 к расх.; ЗПМ=10; МАТ=10 к расх.; ТЗ=10; ТЗМ=10) | 100 м2 стяжек | 0.2 | 515.9 | 123 | 28.4 | 4.3 | 103.18 | 24.6 | 5.68 | 0.86 | 10 | 2 | 0.3 | 0.06
4 | ТЕР12-01-016-02 | Огрунтовка оснований из бетона или раствора под водоизоляционный кровельный ковер готовой эмульсией битумной | 100 м2 кровли | 0.2 | 196.43 | 34.89 | 3.1 |  | 39.29 | 6.98 | 0.62 |  | 2.8 | 0.56 | 0.04 | 0.01
5 | ТЕРр65-06-23 | Смена санитарных приборов: водосточных воронок | 100 приборов | 0.01 | 28644.51 | 6348.89 | 64.93 | 7.52 | 286.45 | 63.49 | 0.65 | 0.08 | 491.4 | 4.91 | 1.1 | 0.01
6 | ТЕР12-01-004-04 | Устройство примыканий кровель из наплавляемых материалов к стенам и парапетам высотой до 600 мм без фартуков | 100 м примыканий | 0.18 | 10482.24 | 463.99 | 77.7 | 11.16 | 1886.8 | 83.52 | 13.99 | 2.01 | 35.5 | 6.39 | 0.86 | 0.15
7 | ТЕР12-01-002-09 | Устройство кровель плоских из наплавляемых материалов в два слоя | 100 м2 кровли | 0.2 | 8711.42 | 192.14 | 26.15 | 3.14 | 1742.28 | 38.43 | 5.23 | 0.63 | 14.36 | 2.87 | 0.29 | 0.06
Кровля
8 | ТЕРр58-07-06 | Смена существующих рулонных кровель на покрытия из наплавляемых материалов: в два слоя | 100 м2 покрытий | 0.2 | 12235.2 | 708.92 | 25.13 | 3.69 | 2447.04 | 141.78 | 5.03 | 0.74 | 54.87 | 10.97 | 0.45 | 0.09
9 | ТЕРр58-16-03 | Ремонт цементной стяжки площадью заделки до: 1,0 м2 | 100 мест | 0.2 | 2555.2 | 1638.04 | 143.49 | 18.88 | 511.04 | 327.61 | 28.7 | 3.78 | 129.9 | 25.98 | 1.38 | 0.28
10 | ТЕР12-01-004-05 | Устройство примыканий кровель из наплавляемых материалов к стенам и парапетам высотой более 600 мм с одним фартуком | 100 м примыканий | 0.32 | 11126.33 | 682.38 | 78.59 | 10.53 | 3560.43 | 218.36 | 25.15 | 3.37 | 52.21 | 16.71 | 0.87 | 0.28
Итого по разделу 1 Ремонт козырька и кровли | [8 empty] | 63900.65 |  |  |  |  | 79.31 |  | 1.33
Раздел 2. ремонт кабинета № 38
11 | ТЕРр56-10-01 | Снятие дверных полотен | 100 м2 дверных полотен | 0.014 | 409.6 | 409.6 |  |  | 5.73 | 5.73 |  |  | 36.28 | 0.51
12 | ТЕР08-04-001-06 | Демонтаж перегородок из легкобетонных плит: при высоте этажа свыше 4 м КОЭФ. К ПОЗИЦИИ: Демонтаж (разборка) сборных бетонных и железобетонных конструкций ОЗП=0,8; ЭМ=0,8 к расх.; ЗПМ=0,8; МАТ=0 к расх.; ТЗ=0,8; ТЗМ=0,8 | 100 м2 перегородок (за вычетом проемов) | 0.165 | 1139.29 | 933.1 | 206.19 | 23.52 | 187.98 | 153.96 | 34.02 | 3.88 | 71.39 | 11.78 | 2.42 | 0.4
13 | ТЕРр67-04-05 | Демонтаж осветительных приборов: светильники для люминесцентных ламп | 100 шт. | 0.11 | 207.2 | 203.95 | 3.25 | 1.09 | 22.79 | 22.43 | 0.36 | 0.12 | 17.89 | 1.97 | 0.08 | 0.01
14 | ТЕРм08-03-594-07 | Светильники с люминесцентными лампами отдельно устанавливаемый на подвесах (штангах) с количеством ламп в светильнике: 2 | 100 шт. | 0.09 | 7780.17 | 2085.32 | 2709.02 | 1121.92 | 700.22 | 187.68 | 243.81 | 100.97 | 148 | 13.32 | 63.8 | 5.74
15 | СЦМ-546-0601-8 | Светильник люминесцентный ЛПО 2х40 | шт | 1 | 174.55 |  |  |  | 174.55
16 | ТЕРм08-03-594-09 | Светильники с люминесцентными лампами на кронштейнах | 100 шт. | 0.02 | 7777.45 | 2493.93 | 2297.69 | 997.48 | 155.55 | 49.88 | 45.95 | 19.95 | 177 | 3.54 | 56.1 | 1.12
17 | ТЕРм08-02-396-05 | Короб по стенам и потолкам, длина, м: 2 | 100 м | 0.02 | 1864.44 | 503.09 | 730.51 | 234.9 | 37.29 | 10.06 | 14.61 | 4.7 | 37.6 | 0.75 | 14.1 | 0.28
18 | СЦМ-545-9152 | Legrand Мини-плинтус 10х10,5мм -30098 | м | 2 | 45.75 |  |  |  | 91.5
19 | ТЕРр67-09-01 | Смена выключателей | 100 шт. | 0.03 | 1161.37 | 311.37 |  |  | 34.84 | 9.34 |  |  | 24.1 | 0.72
20 | ТЕРр67-09-02 | Смена розеток | 100 шт. | 0.01 | 1161.37 | 311.37 |  |  | 11.61 | 3.11 |  |  | 24.1 | 0.24
21 | ТЕР10-01-057-01 | Демонтаж шкафа КОЭФ. К ПОЗИЦИИ: Демонтаж (разборка) сборных деревянных конструкций ОЗП=0,8; ЭМ=0,8 к расх.; ЗПМ=0,8; МАТ=0 к расх.; ТЗ=0,8; ТЗМ=0,8 | 100 м2 деталей | 0.084 | 911.22 | 650.72 | 260.5 | 20.62 | 76.54 | 54.66 | 21.88 | 1.73 | 56.05 | 4.71 | 3.11 | 0.26
22 | ТЕР10-01-058-01 | Демонтаж школьной доски (прим) КОЭФ. К ПОЗИЦИИ: Демонтаж (разборка) сборных деревянных конструкций ОЗП=0,8; ЭМ=0,8 к расх.; ЗПМ=0,8; МАТ=0 к расх.; ТЗ=0,8; ТЗМ=0,8 | 10 шт. блоков | 0.2 | 99 | 67.19 | 31.81 | 2.64 | 19.8 | 13.44 | 6.36 | 0.53 | 5.68 | 1.14 | 0.38 | 0.08
23 | ТЕР10-01-058-01 | Монтаж школьной доски(прим) КОЭФ. К ПОЗИЦИИ: МАТ=0 к расх. | 10 шт. блоков | 0.1 | 123.75 | 83.99 | 39.76 | 3.3 | 12.38 | 8.4 | 3.98 | 0.33 | 7.1 | 0.71 | 0.48 | 0.05
24 | ТЕР09-06-006-07 | Демонтаж жалюзи КОЭФ. К ПОЗИЦИИ: Демонтаж (разборка) металлических конструкций ОЗП=0,7; ЭМ=0,7 к расх.; ЗПМ=0,7; МАТ=0 к расх.; ТЗ=0,7; ТЗМ=0,7 | 1 т конструкций | 0.015 | 1989.69 | 1674.47 | 315.22 | 9.58 | 29.85 | 25.12 | 4.73 | 0.14 | 123.76 | 1.86 | 0.64 | 0.01
25 | ТЕР09-06-006-07 | Монтаж жалюзи КОЭФ. К ПОЗИЦИИ: МАТ=0 к расх. | 1 т конструкций | 0.015 | 2842.42 | 2392.1 | 450.32 | 13.68 | 42.64 | 35.89 | 6.75 | 0.21 | 176.8 | 2.65 | 0.91 | 0.01
26 | ТЕРр62-39-02 | Промывка поверхности потолков | 100 м2 промытой поверхности | 0.543 | 92.83 | 86.26 |  |  | 50.41 | 46.84 |  |  | 7.64 | 4.15
27 | ТЕР15-02-019-04 | Сплошное выравнивание поверхностей (однослойная штукатурка) из сухих растворных смесей толщиной до 10 мм: потолков | 100 м2 оштукатуриваемой поверхности | 0.543 | 4384.69 | 876.46 | 51.93 | 33.8 | 2380.89 | 475.92 | 28.2 | 18.35 | 63.1 | 34.26 | 2.18 | 1.18
28 | ТЕР15-04-005-04 | Окраска поливинилацетатными водоэмульсионными составами улучшенная: по штукатурке потолков | 100 м2 окрашиваемой поверхности | 0.543 | 1953.32 | 687.76 | 13.2 | 0.27 | 1060.65 | 373.45 | 7.17 | 0.15 | 53.9 | 29.27 | 0.18 | 0.1
29 | ТЕРр61-02-09 | Ремонт штукатурки внутренних стен по камню и бетону цементно-известковым раствором, площадью отдельных мест: до 10 м2 толщиной слоя до 20 мм | 100 м2 отремонтированной поверхности | 0.1 | 2999.89 | 1981.03 | 27.22 | 9.17 | 299.99 | 198.1 | 2.72 | 0.92 | 157.1 | 15.71 | 0.67 | 0.07
30 | ТЕР10-05-009-01 | Устройство короба из ГКЛ по одинарному металлическому каркасу из ПН и ПС профилей (прим) | 100 м2 стены за вычетом проемов | 0.045 | 7770.62 | 917.32 | 5.14 |  | 349.68 | 41.28 | 0.23 |  | 71 | 3.2
31 | ТЕР11-01-040-01 | Устройство перфорированного уголка (прим) | 100 м плинтусов | 0.06 | 686.99 | 124.87 | 2.32 |  | 41.22 | 7.49 | 0.14 |  | 8.99 | 0.54 | 0.03
32 | прайс лист | Уголок | м | 6 | 6.2 |  |  |  | 37.2
33 | ТЕР20-02-003-04 | Установка смотровых лючков :размер 252х252 мм (прим) | 1 решетка | 4 | 69.46 | 14.93 | 2.44 |  | 277.84 | 59.72 | 9.76 |  | 1.17 | 4.68 | 0.01 | 0.04
34 | СЦМ-300-0605 | Решетки нерегулируемые марка РШ-200, размер 252х252мм | м2 | -0.24 | 807.86 |  |  |  | -193.89
35 | прайс лист | смотровой лючок | 1 шт | 4 | 29 |  |  |  | 116
36 | ТЕР15-04-006-03 | Покрытие поверхностей грунтовкой глубокого проникновения: за 1 раз стен | 100 м2 покрытия | 0.746 | 91.03 | 89.6 | 1.18 | 0.14 | 67.91 | 66.84 | 0.88 | 0.1 | 6.55 | 4.89 | 0.02 | 0.01
37 | СЦМ-101-2416 | Грунтовка КНАУФ-Бетоконтакт | кг | 9.7 | 17.51 |  |  |  | 169.85
38 | ТЕР15-04-048-05 | Отделка стен внутри помещений мелкозернистыми декор. покрытиями из минеральных или полимерминеральных пастовых составов на латексной основе по подгот. поверхности, состав с наполнителем: из микроминерала (размер зерна до 0,7 мм) | 100 м2 отделываемой поверхности | 0.746 | 7444.14 | 502.47 | 20.34 | 0.41 | 5553.33 | 374.84 | 15.17 | 0.31 | 33.7 | 25.14 | 0.26 | 0.19
39 | ТЕР15-01-019-05 | Гладкая облицовка стен, столбов, пилястр и откосов (без карнизных, плинтусных и угловых плиток) без установки плиток туалетного гарнитура на клее из сухих смесей: по кирпичу и бетону | 100 м2 поверхности облицовки | 0.036 | 11807.8 | 2086.89 | 45.24 | 25.22 | 425.08 | 75.13 | 1.63 | 0.91 | 159.67 | 5.75 | 1.65 | 0.06
40 | ТЕРр57-03-01 | Разборка плинтус : деревянных и из пластмассовых материалов | 100 м плинтусов | 0.3 | 41.77 | 41.77 |  |  | 12.53 | 12.53 |  |  | 3.77 | 1.13
41 | ТЕР11-01-039-01 | Устройство плинтусов деревянных | 100 м плинтусов | 0.3 | 628.77 | 92.95 | 6.19 |  | 188.63 | 27.89 | 1.86 |  | 7.65 | 2.3 | 0.08 | 0.02
42 | ТЕР15-04-025-03 | Улучшенная окраска масляными составами по дереву: плинтусов | 100 м2 окрашиваемой поверхности | 0.03 | 1429.03 | 663.7 | 9.33 | 0.27 | 42.87 | 19.91 | 0.28 | 0.01 | 51.37 | 1.54 | 0.13
43 | ТЕР11-01-035-04 | Устройство покрытий из плит древесностружечных | 100 м2 покрытия | 0.543 | 3026.57 | 588.43 | 88.25 | 7.93 | 1643.43 | 319.52 | 47.92 | 4.31 | 47.84 | 25.98 | 1.41 | 0.77
44 | 101-0699 | Плиты древесностружечные многослойные и трехслойные марки П-1 толщиной 18-20 мм | 100м2 | -0.5577 | 2246.65 |  |  |  | -1252.96
45 | СЦМ-102-0264 | Фанера строительная из утолщенного шпона марки ФК, толщиной 8; 9,5 мм | м3 | 0.516 | 4275.38 |  |  |  | 2206.1
46 | ТЕРр62-40-02 | Протирка олифой поверхности полов ( оснований полов из фанеры с 2-х сторон) | 100 м2 протертой поверхности | 1.086 | 46.97 | 39.28 |  |  | 51.01 | 42.66 |  |  | 3.51 | 3.81
47 | ТЕР11-01-036-04 | Устройство покрытий из линолеума насухо со свариванием полотнищ в стыках | 100 м2 покрытия | 0.543 | 7654.25 | 371.58 | 68.99 | 4.65 | 4156.26 | 201.77 | 37.46 | 2.53 | 31.41 | 17.06 | 0.82 | 0.45
48 | СЦМ-101-0562 | Линолеум поливинилхлоридный на теплоизолирующей подоснове марок ПР-ВТ, ВК-ВТ, ЭК-ВТ | м2 | -55.39 | 70.08 |  |  |  | -3881.73
49 | прайс лист | покрытие половое гомогенное | м2 | 55.39 | 108.35 |  |  |  | 6001.51
50 | ТЕР09-03-050-01 | Монтаж стальных плинтусов из гнутого профиля | 100 м плинтуса | 0.009 | 232.5 | 169.22 | 19.49 |  | 2.09 | 1.52 | 0.18 |  | 12.8 | 0.12 | 0.05
51 | прайс лист | порожек | шт | 1 | 27 |  |  |  | 27
52 | ТЕР18-03-001-02 | Установка радиаторов: стальных | 100 квт радиаторов и конвекторов | 0.007 | 16688.15 | 837.06 | 225.97 | 17.69 | 116.82 | 5.86 | 1.58 | 0.12 | 65.6 | 0.46 | 3.13 | 0.02
53 | СЦМ-300-0559 | Радиаторы стальные пластинчатые типа РСВ1 однорядные и двухрядные | квт | -0.7 | 145.2 |  |  |  | -101.64
54 | прайс лист | Радиаторы биметаллические марка,количество секций 1 мощность 136 Вт | секция | 5 | 56.4 |  |  |  | 282
55 | СЦМ-300-1309 | Ниппеля радиаторные | шт | 2 | 5.68 |  |  |  | 11.36
56 | СЦМ-103-9001-124 | Пробки диам.20мм | шт | 2 | 21.19 |  |  |  | 42.38
57 | СЦМ-300-0474 | Краны для спуска воздуха СТД | шт | 1 | 10.3 |  |  |  | 10.3
58 | ТЕР16-03-001-01 | Прокладка трубопроводов отопления при стояковой системе из многослойных металл- полимерных труб диаметром до 15 мм | 100 м трубопровода | 0.02 | 5394.74 | 1361.22 | 42.77 | 1.1 | 107.89 | 27.22 | 0.86 | 0.02 | 98 | 1.96 | 0.44 | 0.01
59 | ТЕР16-07-003-01 | Врезки в действующие внутренние сети трубопроводов отопления и водоснабжения диаметром 15 мм | 1 врезка | 1 | 97.84 | 62.84 | 6.27 |  | 97.84 | 62.84 | 6.27 |  | 4.46 | 4.46 | 0.01 | 0.01
60 | ТЕР16-04-001-01 | Прокладка трубопроводов канализации из полиэтиленовых труб высокой плотности диаметром 50 мм | 100 м трубопровода | 0.01 | 5555.77 | 905.14 | 10.53 | 0.31 | 55.56 | 9.05 | 0.11 |  | 64.24 | 0.64 | 0.13
61 | ТЕР16-07-004-01 | Врезки в действующие внутренние сети трубопроводов канализации диаметром 50 мм | 1 врезка | 1 | 251.25 | 85.66 | 0.77 |  | 251.25 | 85.66 | 0.77 |  | 7.05 | 7.05 | 0.01 | 0.01
62 | ТЕР16-03-002-01 | Прокладка трубопроводов водоснабжения из многослойных металл-полимерных труб диаметром 15 мм | 100 м трубопровода | 0.08 | 6526.42 | 1555.68 | 42.77 | 1.1 | 522.11 | 124.45 | 3.42 | 0.09 | 112 | 8.96 | 0.44 | 0.04
63 | ТЕР16-07-003-01 | Врезки в действующие внутренние сети трубопроводов отопления и водоснабжения диаметром 15 мм | 1 врезка | 2 | 79.29 | 62.84 | 6.27 |  | 158.58 | 125.68 | 12.54 |  | 4.46 | 8.92 | 0.01 | 0.02
64 | ТЕР16-05-001-01 | Установка вентилей, задвижек, затворов, клапанов обратных, кранов проходных на трубопроводах из стальных труб диаметром до 25 мм | 1 шт | 2 | 164.43 | 18.99 | 4.32 |  | 328.86 | 37.98 | 8.64 |  | 1.47 | 2.94 | 0.01 | 0.02
65 | СЦМ-300-1267 | Вентили фланцевые диаметром 25 мм 15кч19п1 | шт | -2 | 60.92 |  |  |  | -121.84
66 | СЦМ-300-1526 | Краны шаровые cтандартные муфтовые с ручкой-рычагом диаметром 15 мм | шт | 2 | 41.28 |  |  |  | 82.56
67 | СЦМ-103-9001-445 | Муфта комбинированная разъемная (внутр.резьба), 20 мм х 1/2" | шт | 4 | 40.75 |  |  |  | 163
68 | ТЕР17-01-002-03 | Установка смесителей | 10 шт | 0.1 | 1283.28 | 95.76 | 0.17 |  | 128.33 | 9.58 | 0.02 |  | 7 | 0.7
69 | ТЕР17-01-001-14 | Установка умывальников одиночных0: с подводкой холодной и горячей воды | 10 комплектов | 0.1 | 1612.8 | 296.17 | 22.65 | 1.78 | 161.28 | 29.62 | 2.27 | 0.18 | 21.65 | 2.17 | 0.35 | 0.04
70 | СЦМ-300-0554 | Пьедесталы для умывальников полуфарфоровые и фарфоровые размером 640х215х200, 670-630х240-180, 200-175 мм | шт | 1 | 135.61 |  |  |  | 135.61
71 | СЦМ-300-1520 | Подводки гибкие армированные резиновые 500 мм | шт | 2 | 28.18 |  |  |  | 56.36
72 | СЦМ-300-1515 | Сифоны | шт | 1 | 28.93 |  |  |  | 28.93
73 | ТЕР46-03-010-02 | Пробивка в бетонных стенах и полах толщиной 100 мм отверстий площадью до 100 см2 | 100 отверстий | 0.01 | 1898.08 | 479.37 | 1418.71 | 122.98 | 18.98 | 4.79 | 14.19 | 1.23 | 35.43 | 0.35 | 8.99 | 0.09
74 | ТЕР46-03-017-02 | Заделка отверстий, гнезд и борозд в перекрытиях железобетонных площадью до 0,2 м2 | 1 м3 заделки | 0.1 | 1554.3 | 514.04 | 20.06 |  | 155.43 | 51.4 | 2.01 |  | 44.66 | 4.47 | 0.24 | 0.02
Итого по разделу 2 ремонт кабинета № 38 | [8 empty] | 164206.05 |  |  |  |  | 266.51 |  | 11.13
Раздел 3. Ремонт спортзала
75 | ТЕР09-06-001-02 | Монтаж: лотков, решеток, затворов из полосовой и тонколистовой стали | 1 т конструкций | 0.05 | 915.7 | 617.1 | 174.33 | 1.89 | 45.79 | 30.86 | 8.72 | 0.09 | 50.79 | 2.54 | 0.31 | 0.02
76 | СЦМ-204-0066 | Арматура-сетка из стали класса А-I диаметром 12-14 мм | т | 0.02 | 9298.04 |  |  |  | 185.96
77 | СЦМ-101-1641 | Сталь угловая, равнополочная, марка стали ВСт3кп2 размером 50х50х5 мм | т | 0.03 | 5392.19 |  |  |  | 161.77
78 | ТЕР13-03-002-04 | Огрунтовка металлических поверхностей за один раз: грунтовкой ГФ-021 | 100 м2 окрашиваемой поверхности | 0.04 | 304.42 | 80.23 | 9.86 | 0.14 | 12.18 | 3.21 | 0.39 | 0.01 | 5.31 | 0.21 | 0.02
79 | ТЕР15-04-030-04 | Масляная окраска металлических поверхностей: решеток, переплетов, труб диаметром менее 50 мм и т.п., количество окрасок 2 | 100 м2 окрашиваемой поверхности | 0.04 | 1351.54 | 896.07 | 2.73 | 0.14 | 54.06 | 35.84 | 0.11 | 0.01 | 71.06 | 2.84 | 0.04
80 | ТЕР09-06-001-02 | Демонтаж решеток КОЭФ. К ПОЗИЦИИ: Демонтаж (разборка) металлических конструкций ОЗП=0,7; ЭМ=0,7 к расх.; ЗПМ=0,7; МАТ=0 к расх.; ТЗ=0,7; ТЗМ=0,7 | 1 т конструкций | 0.1 | 554 | 431.97 | 122.03 | 1.32 | 55.4 | 43.2 | 12.2 | 0.13 | 35.55 | 3.56 | 0.22 | 0.02
81 | ТЕРр61-02-07 | Ремонт штукатурки внутренних стен по камню и бетону цементно-известковым раствором, площадью отдельных мест: до 1 м2 толщиной слоя до 20 мм | 100 м2 отремонтированной поверхности | 0.1 | 3898.35 | 2879.49 | 27.22 | 9.17 | 389.84 | 287.95 | 2.72 | 0.92 | 228.35 | 22.84 | 0.67 | 0.07
82 | ТЕРр62-07-04 | Улучшенная масляная окраска ранее окрашенных стен за два раза с расчисткой старой краски: до 10 % | 100 м2 окрашиваемой поверхности | 0.86 | 997.68 | 396.8 | 8.71 | 1.37 | 858 | 341.25 | 7.49 | 1.18 | 32.26 | 27.74 | 0.16 | 0.14
83 | ТЕРр62-11-04 | Улучшенная масляная окраска ранее окрашенных полов за два раза с расчисткой старой краски: до 10 % | 100 м2 окрашиваемой поверхности | 0.45 | 856.6 | 311.19 | 8.71 | 1.37 | 385.47 | 140.04 | 3.92 | 0.62 | 25.3 | 11.39 | 0.16 | 0.07
84 | ТЕР10-05-009-01 | Облицовка стен по одинарному металлическому каркасу из ПН и ПС профилей гипсокартонными листами в один слой (С 625) | 100 м2 стены за вычетом проемов | 0.03 | 7770.62 | 917.32 | 5.14 |  | 233.12 | 27.52 | 0.15 |  | 71 | 2.13
85 | ТЕРр53-21-15 | Устройство: промазки и расшивка швов панелей перекрытий раствором снизу | 100 м восстановленной герметизации стыков | 0.3 | 737.88 | 720.51 | 0.77 |  | 221.36 | 216.15 | 0.23 |  | 49.69 | 14.91 | 0.01
86 | ТЕР15-04-005-04 | Окраска поливинилацетатными водоэмульсионными составами улучшенная: по штукатурке потолков | 100 м2 окрашиваемой поверхности | 0.09 | 1953.32 | 687.76 | 13.2 | 0.27 | 175.8 | 61.9 | 1.19 | 0.02 | 53.9 | 4.85 | 0.18 | 0.02
87 | ТЕР08-07-002-01 | Установка и разборка внутренних трубчатых инвентарных лесов: при высоте помещений до 6 м | 100 м2 горизонтальной проекции | 0.3 | 1304.2 | 863.46 | 13.93 |  | 391.26 | 259.04 | 4.18 |  | 70.2 | 21.06 | 0.18 | 0.05
Итого по разделу 3 Ремонт спортзала | [8 empty] | 37187.23 |  |  |  |  | 114.07 |  | 0.39
Раздел 4. Ремонт тренерской и снарядной
88 | ТЕРр62-39-01 | Промывка поверхности стен | 100 м2 промытой поверхности | 0.17 | 74.08 | 67.51 |  |  | 12.59 | 11.48 |  |  | 5.98 | 1.02
89 | ТЕРр62-39-02 | Промывка поверхности потолков | 100 м2 промытой поверхности | 0.198 | 92.83 | 86.26 |  |  | 18.38 | 17.08 |  |  | 7.64 | 1.51
90 | ТЕР15-04-006-03 | Покрытие поверхностей грунтовкой глубокого проникновения: за 1 раз стен | 100 м2 покрытия | 0.923 | 153.52 | 89.6 | 1.18 | 0.14 | 141.7 | 82.7 | 1.09 | 0.13 | 6.55 | 6.05 | 0.02 | 0.02
92 | ТЕРр62-17-05 | Окрашивание ранее окрашенных поверхностей потолков водоэмульсионной краской с расчисткой старой краски: до 35 % | 100 м2 окрашиваемой поверхности | 0.198 | 1598.48 | 445.88 | 8.71 | 1.37 | 316.5 | 88.28 | 1.72 | 0.27 | 36.25 | 7.18 | 0.16 | 0.03
93 | ТЕРр62-07-04 | Улучшенная масляная окраска ранее окрашенных стен за два раза с расчисткой старой краски: до 10 % | 100 м2 окрашиваемой поверхности | 0.725 | 997.68 | 396.8 | 8.71 | 1.37 | 723.32 | 287.68 | 6.31 | 0.99 | 32.26 | 23.39 | 0.16 | 0.12
94 | ТЕРр62-11-05 | Улучшенная масляная окраска ранее окрашенных полов за два раза с расчисткой старой краски: до 35 % | 100 м2 окрашиваемой поверхности | 0.198 | 1223.63 | 560.88 | 8.71 | 1.37 | 242.28 | 111.05 | 1.72 | 0.27 | 45.6 | 9.03 | 0.16 | 0.03
95 | ТЕРр67-08-02 | Смена светильников : с люминесцентными лампами | 100 шт. | 0.03 | 24933.19 | 2233.94 | 3.25 | 1.09 | 748 | 67.02 | 0.1 | 0.03 | 163.3 | 4.9 | 0.08
96 | ТЕРр65-19-01 | Демонтаж радиаторов весом до: 80 кг | 100 шт. | 0.01 | 1321.91 | 1230.9 | 91.01 | 30.64 | 13.22 | 12.31 | 0.91 | 0.31 | 110 | 1.1 | 2.24 | 0.02
97 | ТЕР18-03-001-02 | Установка радиаторов: стальных | 100 квт радиаторов и конвекторов | 0.007 | 16688.15 | 837.06 | 225.97 | 17.69 | 116.82 | 5.86 | 1.58 | 0.12 | 65.6 | 0.46 | 3.13 | 0.02
98 | СЦМ-300-0559 | Радиаторы стальные пластинчатые типа РСВ1 однорядные и двухрядные | квт | -0.7 | 145.2 |  |  |  | -101.64
99 | прайс лист | Радиаторы биметаллические марка,количество секций 1 мощность 136 Вт | секция | 5 | 56.4 |  |  |  | 282
100 | СЦМ-300-1309 | Ниппеля радиаторные | шт | 2 | 5.68 |  |  |  | 11.36
101 | СЦМ-103-9001-124 | Пробки диам.20мм | шт | 2 | 21.19 |  |  |  | 42.38
102 | СЦМ-300-0474 | Краны для спуска воздуха СТД | шт | 1 | 10.3 |  |  |  | 10.3
103 | ТЕРр65-05-02 | Смена арматуры: вентилей диаметром до 32 мм | 100шт | 0.02 | 6502.94 | 1330.76 | 9.29 |  | 130.06 | 26.62 | 0.19 |  | 103 | 2.06 | 0.12
104 | ТЕРр56-09-01 | Демонтаж дверных коробок в каменных стенах: с отбивкой штукатурки в откосах | 100 коробок | 0.02 | 2562.59 | 2044.02 | 518.57 | 54.31 | 51.25 | 40.88 | 10.37 | 1.09 | 179.3 | 3.59 | 3.97 | 0.08
105 | ТЕР09-06-001-01 | Монтаж: конструкций дверей | 1 т конструкций | 0.1 | 1258.85 | 1087.3 | 127.6 | 7.7 | 125.89 | 108.73 | 12.76 | 0.77 | 89.49 | 8.95 | 1.22 | 0.12
106 | прайс лист | Блоки дверные металлические с облицовкой( в комплекте с врезными замками и ручками) | шт | 2 | 2220 |  |  |  | 4440
107 | СЦМ-101-0889 | Изделия скобяные для блоков входных дверей в помещение однопольных | комплект | 2 | 85.56 |  |  |  | 171.12
108 | ТЕР15-02-031-01 | Штукатурка поверхностей оконных и дверных откосов по бетону и камню: плоских | 100 м2 оштукатуриваемой поверхности | 0.02 | 4538.55 | 2697.67 | 83.7 | 28.18 | 90.77 | 53.95 | 1.67 | 0.56 | 204.06 | 4.08 | 2.06 | 0.04
109 | ТЕР15-04-005-03 | Окраска поливинилацетатными водоэмульсионными составами улучшенная: по штукатурке стен | 100 м2 окрашиваемой поверхности | 0.02 | 1707.53 | 547.4 | 12.43 | 0.27 | 34.15 | 10.95 | 0.25 | 0.01 | 42.9 | 0.86 | 0.17
Итого по разделу 4 Ремонт тренерской и снарядной | [8 empty] | 47017.09 |  |  |  |  | 74.18 |  | 0.48
Раздел 5. ремонт раздевалок
110 | ТЕРр62-39-02 | Промывка поверхности потолков | 100 м2 промытой поверхности | 0.78 | 92.83 | 86.26 |  |  | 72.41 | 67.28 |  |  | 7.64 | 5.96
111 | ТЕР15-04-006-01 | Покрытие поверхностей грунтовкой глубокого проникновения: за 1 раз потолков | 100 м2 покрытия | 0.78 | 174.73 | 110.81 | 1.18 | 0.14 | 136.29 | 86.43 | 0.92 | 0.11 | 8.1 | 6.32 | 0.02 | 0.02
112 | ТЕР15-02-019-04 | Сплошное выравнивание поверхностей (однослойная штукатурка) из сухих растворных смесей толщиной до 10 мм: потолков | 100 м2 оштукатуриваемой поверхности | 0.78 | 4384.69 | 876.46 | 51.93 | 33.8 | 3420.06 | 683.64 | 40.51 | 26.36 | 63.1 | 49.22 | 2.18 | 1.7
113 | ТЕР15-04-005-04 | Окраска поливинилацетатными водоэмульсионными составами улучшенная: по штукатурке потолков | 100 м2 окрашиваемой поверхности | 0.78 | 1953.32 | 687.76 | 13.2 | 0.27 | 1523.59 | 536.45 | 10.3 | 0.21 | 53.9 | 42.04 | 0.18 | 0.14
114 | ТЕРр63-11-02 | Ремонт стен облицованных гипсокартонными листами площадью ремонтируемых мест до: 5 м2 | 100 м2 ремонтируемой поверхности | 0.021 | 3531.52 | 381.15 | 22.8 | 2.46 | 74.16 | 8 | 0.48 | 0.05 | 30.59 | 0.64 | 0.38 | 0.01
115 | ТЕР10-05-009-01 | Устройство короба из ГКЛ по одинарному металлическому каркасу из ПН и ПС профилей (прим) | 100 м2 стены за вычетом проемов | 0.09 | 7770.62 | 917.32 | 5.14 |  | 699.36 | 82.56 | 0.46 |  | 71 | 6.39
116 | ТЕР11-01-040-01 | Устройство перфорированного уголка (прим) | 100 м плинтусов | 0.06 | 686.99 | 124.87 | 2.32 |  | 41.22 | 7.49 | 0.14 |  | 8.99 | 0.54 | 0.03
117 | прайс лист | Уголок | м | 6 | 6.2 |  |  |  | 37.2
118 | ТЕР15-04-006-03 | Покрытие поверхностей грунтовкой глубокого проникновения: за 1 раз стен | 100 м2 покрытия | 1.36 | 153.52 | 89.6 | 1.18 | 0.14 | 208.79 | 121.86 | 1.6 | 0.19 | 6.55 | 8.91 | 0.02 | 0.03
119 | ТЕРр61-02-09 | Ремонт штукатурки внутренних стен по камню и бетону цементно-известковым раствором, площадью отдельных мест: до 10 м2 толщиной слоя до 20 мм | 100 м2 отремонтированной поверхности | 0.15 | 2999.89 | 1981.03 | 27.22 | 9.17 | 449.98 | 297.15 | 4.08 | 1.38 | 157.1 | 23.57 | 0.67 | 0.1
120 | ТЕРр62-07-04 | Улучшенная масляная окраска ранее окрашенных стен за два раза с расчисткой старой краски: до 10 % | 100 м2 окрашиваемой поверхности | 1.36 | 997.68 | 396.8 | 8.71 | 1.37 | 1356.84 | 539.65 | 11.85 | 1.86 | 32.26 | 43.87 | 0.16 | 0.22
121 | ТЕР20-02-003-04 | Установка смотровых лючков 252х252 мм (прим) | 1 решетка | 1 | 69.46 | 14.93 | 2.44 |  | 69.46 | 14.93 | 2.44 |  | 1.17 | 1.17 | 0.01 | 0.01
122 | СЦМ-300-0605 | Решетки нерегулируемые марка РШ-200, размер 252х252мм | м2 | -0.06 | 807.86 |  |  |  | -48.47
123 | прайс лист | смотровой лючок | 1 шт | 1 | 29 |  |  |  | 29
124 | ТЕРр62-41-01 | Очистка вручную поверхности полов от масляных красок(прим) | 100 м2 расчищенной поверхности | 0.78 | 230.46 | 230.46 |  |  | 179.76 | 179.76 |  |  | 20.8 | 16.22
125 | ТЕР11-01-015-07 | Шлифовка мраморных покрытий полов (прим) | 100 м2 покрытия | 0.78 | 1512.66 | 1034.12 | 455.66 | 28.59 | 1179.87 | 806.61 | 355.41 | 22.3 | 80.04 | 62.43 | 2.09 | 1.63
126 | ТЕРр62-10-01 | Улучшенная масляная окраска ранее окрашенных дверей за один раз с расчисткой старой краски: до 10 % | 100 м2 окрашиваемой поверхности | 0.086 | 973.03 | 461.25 | 8.71 | 1.37 | 83.68 | 39.67 | 0.75 | 0.12 | 37.5 | 3.23 | 0.16 | 0.01
127 | ТЕРр67-08-02 | Смена светильников : с люминесцентными лампами | 100 шт. | 0.08 | 24933.19 | 2233.94 | 3.25 | 1.09 | 1994.66 | 178.72 | 0.26 | 0.09 | 163.3 | 13.06 | 0.08 | 0.01
128 | ТЕРр65-19-01 | Демонтаж радиаторов весом до: 80 кг | 100 шт. | 0.01 | 1321.91 | 1230.9 | 91.01 | 30.64 | 13.22 | 12.31 | 0.91 | 0.31 | 110 | 1.1 | 2.24 | 0.02
129 | ТЕР18-03-004-08 | Установка регистров из стальных труб сварных диаметром нитки: 100 мм | 100 м труб нитки регистра | 0.06 | 13733.28 | 336.57 | 81.91 | 2.2 | 824 | 20.19 | 4.91 | 0.13 | 26.05 | 1.56 | 0.98 | 0.06
130 | ТЕРр65-09-03 | Смена внутренних трубопроводов из стальных труб диаметром до: 25 мм | 100 м трубопроводов | 0.02 | 5341.18 | 1297.27 | 78.31 | 2.87 | 106.82 | 25.95 | 1.57 | 0.06 | 94.83 | 1.9 | 0.42 | 0.01
131 | ТЕРр65-05-02 | Смена арматуры: вентилей диаметром до 32 мм | 100шт | 0.02 | 6502.94 | 1330.76 | 9.29 |  | 130.06 | 26.62 | 0.19 |  | 103 | 2.06 | 0.12
Итого по разделу 5 ремонт раздевалок | [8 empty] | 113022.06 |  |  |  |  | 290.19 |  | 3.97
Раздел 6. ремонт полов 3 этажа
132 | ТЕР11-01-015-07 | Шлифовка мраморных покрытий полов (прим) | 100 м2 покрытия | 0.71 | 1512.66 | 1034.12 | 455.66 | 28.59 | 1073.99 | 734.23 | 323.52 | 20.3 | 80.04 | 56.83 | 2.09 | 1.48
Итого по разделу 6 ремонт полов 3 этажа | [8 empty] | 17760.01 |  |  |  |  | 56.83 |  | 1.48
Раздел 7. ремонт процедурных
133 | ТЕРр67-04-05 | Демонтаж осветительных приборов: светильники для люминесцентных ламп | 100 шт. | 0.09 | 207.2 | 203.95 | 3.25 | 1.09 | 18.65 | 18.36 | 0.29 | 0.1 | 17.89 | 1.61 | 0.08 | 0.01
134 | ТЕРр67-02-11 | Демонтаж винипластовых труб проложенных на скобах диаметром до: 25 мм | 100 м труб | 0.22 | 46.21 | 46.21 |  |  | 10.17 | 10.17 |  |  | 3.98 | 0.88
135 | ТЕР15-01-047-15 | Демонтаж подвесных потолков типа Армстронг ("Байкал", "Волга", Taurus и др.) по каркасу из оцинкованного профиля КОЭФ. К ПОЗИЦИИ: Демонтаж (разборка) сборных деревянных конструкций ОЗП=0,8; ЭМ=0,8 к расх.; ЗПМ=0,8; МАТ=0 к расх.; ТЗ=0,8; ТЗМ=0,8 | 100 м2 поверхности облицовки | 0.29 | 1412.29 | 1096.73 | 315.56 | 8.32 | 409.56 | 318.05 | 91.51 | 2.41 | 81.97 | 23.77 | 4.27 | 1.24
136 | ТЕРр62-39-02 | Промывка поверхности потолков | 100 м2 промытой поверхности | 0.29 | 92.83 | 86.26 |  |  | 26.92 | 25.02 |  |  | 7.64 | 2.22
137 | ТЕРр61-04-01 | Ремонт штукатурки потолков по камню известковым раствором площадью отдельных мест: до 1 м2 толщиной слоя до 20 мм | 100 м2 отремонтированной поверхности | 0.05 | 3882.03 | 2931.61 | 29.25 | 9.85 | 194.1 | 146.58 | 1.46 | 0.49 | 229.75 | 11.49 | 0.72 | 0.04
138 | ТЕР15-02-019-04 | Сплошное выравнивание поверхностей (однослойная штукатурка) из сухих растворных смесей толщиной до 10 мм: потолков | 100 м2 оштукатуриваемой поверхности | 0.29 | 4384.69 | 876.46 | 51.93 | 33.8 | 1271.56 | 254.17 | 15.06 | 9.8 | 63.1 | 18.3 | 2.18 | 0.63
139 | ТЕР15-04-005-04 | Окраска поливинилацетатными водоэмульсионными составами улучшенная: по штукатурке потолков | 100 м2 окрашиваемой поверхности | 0.29 | 1953.32 | 687.76 | 13.2 | 0.27 | 566.46 | 199.45 | 3.83 | 0.08 | 53.9 | 15.63 | 0.18 | 0.05
140 | ТЕРм08-03-594-03 | Светильники с люминесцентными лампами отдельно устанавливаемый на штырях с количеством ламп в светильнике: до 4 | 100 шт. | 0.09 | 8017.93 | 2381.21 | 2963.61 | 1121.92 | 721.61 | 214.31 | 266.72 | 100.97 | 169 | 15.21 | 65.1 | 5.86
141 | ТЕРм08-02-396-05 | Короб по стенам и потолкам, длина, м: 2 | 100 м | 0.25 | 1864.44 | 503.09 | 730.51 | 234.9 | 466.11 | 125.77 | 182.63 | 58.73 | 37.6 | 9.4 | 14.1 | 3.53
142 | СЦМ-545-9154 | Legrand Мини-плинтус 20х12,5мм -30008 | м | 25 | 21.14 |  |  |  | 528.5
143 | СЦМ-501-0586-68 | Кабели силовые на напряжение 660 В с медными жилами с поливинилхлоридной изоляцией и оболочкой марки ВВГ 2х2.5 мм2 | 1000 м | 0.035 | 5152.13 |  |  |  | 180.32
144 | прайс лист | Светильник люминесцентный с призматическим рассеивателем типа PRS/418 с ЭМПРА | шт | 9 | 289.1 |  |  |  | 2601.9
Итого по разделу 7 ремонт процедурных | [8 empty] | 51896.12 |  |  |  |  | 98.51 |  | 11.36
Раздел 8. ремонт герметизации оконных блоков
145 | ТЕРр53-21-08 | Ремонт и восстановление герметизации коробок окон и балконных дверей: мастикой вулканизирующейся тиоколовой или монтажной пеной типа "Markoflex", "Soudal", "Neo Flex", "Chemlux", "Paso" и т.п. | 100 м восстановленной герметизации стыков | 7.35 | 2302.42 | 385.31 | 1128.79 | 206.47 | 16922.79 | 2832.03 | 8296.61 | 1517.55 | 27.74 | 203.89 | 13.01 | 95.62
146 | ТЕР08-07-001-02 | Установка и разборка наружных инвентарных лесов высотой до 16 м: трубчатых для прочих отделочных работ | 100 м2 вертикальной проекции для наружных лесов | 2.7 | 935.69 | 535.05 | 5.42 |  | 2526.36 | 1444.64 | 14.63 |  | 43.5 | 117.45 | 0.07 | 0.19
147 | ТЕРр58-20-01 | Смена обделок из листовой стали, поясков, сандриков, отливов, карнизов, шириной до: 0,4 м КОЭФ. К ПОЗИЦИИ: МАТ=0 к расх. | 100 м | 3.38 | 509.48 | 503.13 | 6.35 | 1.09 | 1722.04 | 1700.58 | 21.46 | 3.68 | 41.41 | 139.97 | 0.12 | 0.41
148 | ТЕР15-02-001-01 | Улучшенная штукатурка цементно-известковым раствором по камню: стен | 100 м2 оштукатуриваемой поверхности | 0.37 | 1943.74 | 969.64 | 102.11 | 43.7 | 719.18 | 358.77 | 37.78 | 16.17 | 70.88 | 26.23 | 2.78 | 1.03
149 | ТЕР15-04-005-03 | Окраска поливинилацетатными водоэмульсионными составами улучшенная: по штукатурке стен | 100 м2 окрашиваемой поверхности | 0.4 | 1707.53 | 547.4 | 12.43 | 0.27 | 683.01 | 218.96 | 4.97 | 0.11 | 42.9 | 17.16 | 0.17 | 0.07
Итого по разделу 8 ремонт герметизации оконных блоков | [8 empty] | 229251.17 |  |  |  |  | 504.7 |  | 97.32
Раздел 9. вывоз мусора
150 | СЦП311-01-146-1 | Мусор строительный с погрузкой вручную: погрузка | тонна | 5 | 32.93 | 4.15 | 28.78 |  | 164.65 | 20.75 | 143.9 |  | 0.58 | 2.9
151 | СЦП310-3005-2 | Перевозка грузов автомобилями-самосвалами грузоподъемностью 10 т работающих вне карьера: расстояние перевозки 5 км; нормативное время пробега 0,613 час; класс груза 2 | 1 тонна | 5 | 7.14 |  | 7.14 |  | 35.7 |  | 35.7
Итого по разделу 9 вывоз мусора | [8 empty] | 1324.23 |  |  |  |  | 2.9
ИТОГИ ПО СМЕТЕ:
Итого прямые затраты по смете в ценах 2001г. | [8 empty] | 89186.98 | 19238.21 | 10670.82 | 1969.94 |  | 1487.2 |  | 127.46
Итого прямые затраты по смете с учетом коэффициентов к итогам | [8 empty] | 477760.38 | 171153.07 | 46969.88 | 17532.49 |  | 1487.2 |  | 127.46
В том числе, справочно:
ОЗП=8,9; ЭМ=4,38; ЗПМ=8,9; МАТ=4,38 (Поз. 1, 8-9, 147, 2-4, 6-7, 10, 5, 55-57, 66, 70, 72, 100-103, 130-131, 11, 104, 12, 87, 146, 21-23, 30, 84, 106-107, 115, 24-25, 50-51, 75-77, 80, 105, 26, 46, 82-83, 88-89, 92-94, 110, 120, 124, 126, 136, 27-28, 36-39, 42, 79, 86, 90-91, 108-109, 111-113, 118, 135, 138-139, 148-149, 29, 81, 119, 137, 31-32, 41, 43-45, 47-49, 116-117, 125, 132, 33-35, 52-54, 58-65, 67-69, 71, 97-99, 121-123, 129, 40, 73-74, 78, 85, 145, 96, 128, 114, 13, 19-20, 95, 127, 133-134, 14-18, 140-144) | [8 empty] | 387637.76 | 151817.93 | 35460.32 | 15562.53
ПЗ=5,67 (ОЗП=5,67; ЭМ=5,67; ЗПМ=5,67; МАТ=5,67) (Поз. 150-151) | [8 empty] | 935.64 | 96.9 | 838.73
Накладные расходы | [8 empty] | 153541.78
В том числе, справочно:
63% = 74%*0,85 ФОТ (от 224,64) (Поз. 96, 128) | [8 empty] | 141.52
77% ФОТ (от 71,65) (Поз. 114) | [8 empty] | 55.17
67% = 79%*0,85 ФОТ (от 8308,06) (Поз. 29, 81, 119, 137) | [8 empty] | 5566.4
68% = 80%*0,85 ФОТ (от 17404,67) (Поз. 26, 46, 82-83, 88-89, 92-94, 110, 120, 124, 126, 136, 40) | [8 empty] | 11835.17
70% = 82%*0,85 ФОТ (от 424,53) (Поз. 11, 104) | [8 empty] | 297.17
71% = 83%*0,85 ФОТ (от 19729,08) (Поз. 1, 8-9, 147) | [8 empty] | 14007.65
72% = 85%*0,85 ФОТ (от 2754,47) (Поз. 13, 19-20, 95, 127, 133-134) | [8 empty] | 1983.22
73% = 86%*0,85 ФОТ (от 40635) (Поз. 85, 145) | [8 empty] | 29663.55
90% ФОТ (от 28,66) (Поз. 78) | [8 empty] | 25.79
69% = 90%*(0,85*0,9) ФОТ (от 2195,28) (Поз. 24-25, 50-51, 75-77, 80, 105) | [8 empty] | 1514.74
73% = 95%*(0,85*0,9) ФОТ (от 7769,88) (Поз. 14-18, 140-144) | [8 empty] | 5672.01
100% ФОТ (от 117,65) (Поз. 150) | [8 empty] | 117.65
88% = 103%*0,85 ФОТ (от 1271,1) (Поз. 5, 55-57, 66, 70, 72, 100-103, 130-131) | [8 empty] | 1118.57
80% = 105%*(0,85*0,9) ФОТ (от 39918,37) (Поз. 27-28, 36-39, 42, 79, 86, 90-91, 108-109, 111-113, 118, 135, 138-139, 148-149) | [8 empty] | 31934.7
84% = 110%*(0,85*0,9) ФОТ (от 511,04) (Поз. 73-74) | [8 empty] | 429.27
90% = 118%*(0,85*0,9) ФОТ (от 2051) (Поз. 21-23, 30, 84, 106-107, 115) | [8 empty] | 1845.9
92% = 120%*(0,85*0,9) ФОТ (от 4016,66) (Поз. 2-4, 6-7, 10) | [8 empty] | 3695.33
122% ФОТ (от 16567,53) (Поз. 12, 87, 146) | [8 empty] | 20212.39
94% = 123%*(0,85*0,9) ФОТ (от 19174,52) (Поз. 31-32, 41, 43-45, 47-49, 116-117, 125, 132) | [8 empty] | 18024.05
98% = 128%*(0,85*0,9) ФОТ (от 5511,77) (Поз. 33-35, 52-54, 58-65, 67-69, 71, 97-99, 121-123, 129) | [8 empty] | 5401.53
Сметная прибыль | [8 empty] | 94262.47
В том числе, справочно:
50% ФОТ (от 71,65) (Поз. 114) | [8 empty] | 35.83
40% = 50%*0,8 ФОТ (от 25825,85) (Поз. 26, 46, 82-83, 88-89, 92-94, 110, 120, 124, 126, 136, 29, 81, 119, 137, 96, 128) | [8 empty] | 10330.34
37% = 55%*(0,8*0,85) ФОТ (от 39918,37) (Поз. 27-28, 36-39, 42, 79, 86, 90-91, 108-109, 111-113, 118, 135, 138-139, 148-149) | [8 empty] | 14769.8
60% ФОТ (от 117,65) (Поз. 150) | [8 empty] | 70.59
48% = 60%*0,8 ФОТ (от 1271,1) (Поз. 5, 55-57, 66, 70, 72, 100-103, 130-131) | [8 empty] | 610.13
50% = 62%*0,8 ФОТ (от 424,53) (Поз. 11, 104) | [8 empty] | 212.27
43% = 63%*(0,8*0,85) ФОТ (от 2051) (Поз. 21-23, 30, 84, 106-107, 115) | [8 empty] | 881.93
44% = 65%*(0,8*0,85) ФОТ (от 11786,54) (Поз. 2-4, 6-7, 10, 14-18, 140-144) | [8 empty] | 5186.08
52% = 65%*0,8 ФОТ (от 22483,55) (Поз. 1, 8-9, 147, 13, 19-20, 95, 127, 133-134) | [8 empty] | 11691.44
54% = 68%*0,8 ФОТ (от 111,52) (Поз. 40) | [8 empty] | 60.22
70% ФОТ (от 28,66) (Поз. 78) | [8 empty] | 20.06
48% = 70%*(0,8*0,85) ФОТ (от 511,04) (Поз. 73-74) | [8 empty] | 245.3
56% = 70%*0,8 ФОТ (от 40635) (Поз. 85, 145) | [8 empty] | 22755.6
51% = 75%*(0,8*0,85) ФОТ (от 19174,52) (Поз. 31-32, 41, 43-45, 47-49, 116-117, 125, 132) | [8 empty] | 9779.01
80% ФОТ (от 16567,53) (Поз. 12, 87, 146) | [8 empty] | 13254.02
56% = 83%*(0,8*0,85) ФОТ (от 5511,77) (Поз. 33-35, 52-54, 58-65, 67-69, 71, 97-99, 121-123, 129) | [8 empty] | 3086.59
58% = 85%*(0,8*0,85) ФОТ (от 2195,28) (Поз. 24-25, 50-51, 75-77, 80, 105) | [8 empty] | 1273.26
Итоги по смете:
Итого Строительные работы | [8 empty] | 671782.15 |  |  |  |  | 1421.6 |  | 110.9
Итого Монтажные работы | [8 empty] | 53782.48 |  |  |  |  | 65.6 |  | 16.56
Итого | [8 empty] | 725564.63 |  |  |  |  | 1487.2 |  | 127.46
В том числе:
Материалы | [8 empty] | 259637.43
Машины и механизмы | [8 empty] | 46969.88
ФОТ | [8 empty] | 188685.56
Накладные расходы | [8 empty] | 153541.78
Сметная прибыль | [8 empty] | 94262.47
непредвиденные затраты 2% | [8 empty] | 14511.29
Итого с непредвиденными | [8 empty] | 740075.92
НДС 18% | [8 empty] | 133213.67
ВСЕГО по смете | [8 empty] | 873289.59 |  |  |  |  | 1487.2 |  | 127.46
Составил: ___________________________
(должность, подпись, расшифровка)
Проверил: ___________________________
(должность, подпись, расшифровка)