## Ресурсная смета
СОГЛАСОВАНО: | [7 empty] | УТВЕРЖДАЮ:
Подрядчик | [7 empty] | Директор
МКУ "Пермблагоустройство"
_____________ | [7 empty] | _____________М.С. Якушев
"___" __________ 2012 г. | [7 empty] | "____" ______________2012 г.
Ул.Подлесная от ул.Куфонина до ул.Зои Космодемьянской
(наименование стройки)
ЛОКАЛЬНЫЙ РЕСУРСНЫЙ СМЕТНЫЙ РАСЧЕТ №
(локальная смета)
| на | РЕМОНТ
(наименование работ и затрат, наименование объекта)
Основание:
|  | Сметная стоимость строительных работ _______________________________________________________________________________________________ |  | ___________________________14004,576 |  | тыс. руб.
|  | Средства на оплату труда _______________________________________________________________________________________________ |  | ___________________________350,622 |  | тыс. руб.
|  | Сметная трудоемкость _______________________________________________________________________________________________ |  | _______________________________________________________________________________________________1851,68 |  | чел.час
Составлен(а) в текущих (прогнозных) ценах по состоянию на 1 квартал 2012 г.
№ пп | Обоснование | Наименование | Ед. изм. | Кол. |  | Сметная стоимость в текущих (прогнозных) ценах, руб.
|  |  |  | на ед. | всего | на ед. | общая | В том числе
[8 empty] | Осн.З/п | Эк.Маш. | З/пМех | Мат
1 | 2 | 3 | 4 | 5 | 6 | 7 | 8 | 9 | 10 | 11 | 12
Раздел 1. Проезжая часть
1 | ГЭСН27-03-009-04 В ред. пр. № 253 Минрегиона РФ | Срезка поверхностного слоя асфальтобетонных дорожных покрытий методом холодного фрезерования при ширине барабана фрезы 2000 мм, толщина слоя: 10 см КОЭФ. К ПОЗИЦИИ: 3.1 Производство работ на одной половине проезжей части при систематическом движении транспорта на другой ОЗП=1,2; ЭМ=1,2 к расх.; ЗПМ=1,2; ТЗ=1,2; ТЗМ=1,2 | 100 м2 |  | 216 | 4415.66 | 953783 | 45006 | 900834 | 65048 | 7943
|  | Затраты труда рабочих-строителей (ср 3) | чел.час | 2.088 | 451.01 | 99.79 | 45006.29 | 45006.29
|  | Затраты труда машинистов | чел.час | 2.184 | 471.74 | 137.89 | 65048.23 |  |  | 65048.23
| 1. 121601 | Машины поливомоечные 6000 л | маш.-ч | 1.092 | 235.87 | 500.34 | 118015.2 |  | 118015.2
| 2. 122222 | Установка холодного фрезерования шириной барабана 2000 мм | маш.-ч | 1.092 | 235.87 | 2474.47 | 583653.24 |  | 583653.24
| 3. 400051 | Автомобиль-самосвал, грузоподъемность до 7 т | маш.-ч | 1.092 | 235.87 | 568.57 | 134108.61 |  | 134108.61
| 4. 411-0001 | Вода | м3 | 3.2 | 691.2 | 11.49 | 7941.89 |  |  |  | 7941.89
2 | ФССЦпг03-21-01-005 Пр.Минрегиона №354 от 20.07.11 | Перевозка грузов автомобилями-самосвалами грузоподъемностью 10 т, работающих вне карьера, на расстояние: до 5 км I класс груза | 1 т груза |  | 2160 ъ*0,05*2*100 | 37.93 | 81929 |  | 81929
3 | ГЭСН27-06-026-01 В ред. пр. № 253 Минрегиона РФ | Розлив вяжущих материалов КОЭФ. К ПОЗИЦИИ: 3.1 Производство работ на одной половине проезжей части при систематическом движении транспорта на другой ОЗП=1,2; ЭМ=1,2 к расх.; ЗПМ=1,2; ТЗ=1,2; ТЗМ=1,2 | 1 т |  | 4.3038 | 9944.26 | 42798 |  | 1454 | 470 | 41344
|  | Затраты труда машинистов | чел.час | 0.792 | 3.41 | 137.89 | 470.2 |  |  | 470.2
| 1. 120101 | Автогудронаторы 3500 л | маш.-ч | 0.396 | 1.7 | 577.06 | 981 |  | 981
З | 2. 101-1556 и др. | Битумы нефтяные дорожные марки: БНД-60/90, БНД 90/130, эмульсия битумная катионная: ЭБК-1, ЭБК-2 | т | 1.03 | 4.433 | 9326.73 | 41345.39 |  |  |  | 41345.39
Уд | 3. 101-9010 | Битум | т | 1.03 | 4.433
4 | ГЭСН27-03-004-01 В ред. пр. № 253 Минрегиона РФ | Устройство выравнивающего слоя из асфальтобетонной смеси: с применением укладчиков асфальтобетона КОЭФ. К ПОЗИЦИИ: 3.1 Производство работ на одной половине проезжей части при систематическом движении транспорта на другой ОЗП=1,2; ЭМ=1,2 к расх.; ЗПМ=1,2; ТЗ=1,2; ТЗМ=1,2 | 100 т смеси |  | 4.84 | 242603.07 | 1174199 | 14424 | 102953 | 17219 | 1056822
|  | Затраты труда рабочих-строителей (ср 4,1) | чел.час | 26.124 | 126.44 | 114.08 | 14424.28 | 14424.28
|  | Затраты труда машинистов | чел.час | 25.8 | 124.87 | 137.89 | 17218.32 |  |  | 17218.32
| 1. 120906 | Катки дорожные самоходные гладкие 8 т | маш.-ч | 5.016 | 24.28 | 743.58 | 18054.12 |  | 18054.12
| 2. 120907 | Катки дорожные самоходные гладкие 13 т | маш.-ч | 16.284 | 78.81 | 587.13 | 46271.72 |  | 46271.72
| 3. 121601 | Машины поливомоечные 6000 л | маш.-ч | 0.432 | 2.09 | 500.34 | 1045.71 |  | 1045.71
| 4. 122000 | Укладчики асфальтобетона | маш.-ч | 4.068 | 19.69 | 1034.18 | 20363 |  | 20363
| 5. 101-0322 | Керосин для технических целей марок КТ-1, КТ-2 | т | 0.005 | 0.0242 | 28732.57 | 695.33 |  |  |  | 695.33
З | 6. 101-1556 | Битумы нефтяные дорожные марки БНД-60/90, БНД 90/130, сорт I | т | 0.074 | 0.3582 | 9326.73 | 3340.83 |  |  |  | 3340.83
Уд | 7. 101-9010 | Битум | т | 0.074 | 0.3582
З | 8. 410-0021 | Асфальтобетонные смеси дорожные, аэродромные и асфальтобетон (горячие и теплые для пористого асфальтобетона щебеночные и гравийные), марка I | т | 101 | 488.8 | 2153.64 | 1052699.23 |  |  |  | 1052699.23
Уд | 9. 410-9010 | Смесь асфальтобетонная | т | 101 | 488.8
5 | ГЭСН27-06-026-01 В ред. пр. № 253 Минрегиона РФ | Розлив вяжущих материалов КОЭФ. К ПОЗИЦИИ: 3.1 Производство работ на одной половине проезжей части при систематическом движении транспорта на другой ОЗП=1,2; ЭМ=1,2 к расх.; ЗПМ=1,2; ТЗ=1,2; ТЗМ=1,2 | 1 т |  | 6.48 | 9944.26 | 64439 |  | 2188 | 708 | 62251
|  | Затраты труда машинистов | чел.час | 0.792 | 5.13 | 137.89 | 707.38 |  |  | 707.38
| 1. 120101 | Автогудронаторы 3500 л | маш.-ч | 0.396 | 2.57 | 577.06 | 1483.04 |  | 1483.04
З | 2. 101-1556 и др. | Битумы нефтяные дорожные марки: БНД-60/90, БНД 90/130, эмульсия битумная катионная: ЭБК-1, ЭБК-2 | т | 1.03 | 6.674 | 9326.73 | 62246.6 |  |  |  | 62246.6
Уд | 3. 101-9010 | Битум | т | 1.03 | 6.674
6 | ГЭСН27-06-020-01 В ред. пр. № 253 Минрегиона РФ | Устройство покрытия толщиной 4 см из горячих асфальтобетонных смесей плотных мелкозернистых типа АБВ, плотность каменных материалов: 2,5-2,9 т/м3 КОЭФ. К ПОЗИЦИИ: 3.1 Производство работ на одной половине проезжей части при систематическом движении транспорта на другой ОЗП=1,2; ЭМ=1,2 к расх.; ЗПМ=1,2; ТЗ=1,2; ТЗМ=1,2 | 1000 м2 покрытия |  | 21,6 ъ*0,1 | 321459.25 | 6943520 | 111454 | 414766 | 68194 | 6417300
|  | Затраты труда рабочих-строителей (ср 4) | чел.час | 45.96 | 992.74 | 112.27 | 111454.92 | 111454.92
|  | Затраты труда машинистов | чел.час | 22.896 | 494.55 | 137.89 | 68193.5 |  |  | 68193.5
| 1. 021141 | Краны на автомобильном ходу при работе на других видах строительства 10 т | маш.-ч | 0.036 | 0.78 | 504.46 | 393.48 |  | 393.48
| 2. 120500 | Гудронаторы ручные | маш.-ч | 1.68 | 36.29 | 98.38 | 3570.21 |  | 3570.21
| 3. 120906 | Катки дорожные самоходные гладкие 8 т | маш.-ч | 4.752 | 102.64 | 743.58 | 76321.05 |  | 76321.05
| 4. 120907 | Катки дорожные самоходные гладкие 13 т | маш.-ч | 13.812 | 298.34 | 587.13 | 175164.36 |  | 175164.36
| 5. 121601 | Машины поливомоечные 6000 л | маш.-ч | 0.468 | 10.11 | 500.34 | 5058.44 |  | 5058.44
| 6. 122000 | Укладчики асфальтобетона | маш.-ч | 3.828 | 82.68 | 1034.18 | 85506 |  | 85506
| 7. 400001 | Автомобили бортовые, грузоподъемность до 5 т | маш.-ч | 0.048 | 1.04 | 534 | 555.36 |  | 555.36
| 8. 101-0782 | Поковки из квадратных заготовок, масса 1,8 кг | т | 0.0062 | 0.1339 | 28208.19 | 3777.08 |  |  |  | 3777.08
З | 9. 101-1556 | Битумы нефтяные дорожные марки БНД-60/90, БНД 90/130, сорт I | т | 0.0108 | 0.2333 | 9326.73 | 2175.93 |  |  |  | 2175.93
Уд | 10. 101-9010 | Битум | т | 0.0108 | 0.2333
| 11. 102-0025 | Бруски обрезные хвойных пород длиной 4-6,5 м, шириной 75-150 мм, толщиной 40-75 мм, III сорта | м3 | 0.15 | 3.24 | 4531.95 | 14683.52 |  |  |  | 14683.52
З | 12. 410-0049-01 | Смесь асфальтобетонная (горячая) щебеночно-мастичная (ЩМА) | т | 96.6 | 2087 | 3065.65 | 6398011.55 |  |  |  | 6398011.55
Уд | 13. 410-9010 | Смесь асфальтобетонная | т | 96.6 | 2087
7 | ГЭСН27-06-021-01 В ред. пр. № 253 Минрегиона РФ | На каждые 0,5 см изменения толщины покрытия добавлять или исключать: к норме 27-06-020-01 (до 5см) КОЭФ. К ПОЗИЦИИ: толщина до 5см ПЗ=2 (ОЗП=2; ЭМ=2 к расх.; ЗПМ=2; МАТ=2 к расх.; ТЗ=2; ТЗМ=2); 3.1 Производство работ на одной половине проезжей части при систематическом движении транспорта на другой ОЗП=1,2; ЭМ=1,2 к расх.; ЗПМ=1,2; ТЗ=1,2; ТЗМ=1,2 | 1000 м2 покрытия |  | 21,6 ъ*0,1 | 74281.6 | 1604483 | 524 | 918 |  | 1603041
|  | Затраты труда рабочих-строителей (ср 4) | чел.час | 0.216 | 4.67 | 112.27 | 524.3 | 524.3
| 1. 120500 | Гудронаторы ручные | маш.-ч | 0.432 | 9.33 | 98.38 | 917.89 |  | 917.89
З | 2. 101-1556 | Битумы нефтяные дорожные марки БНД-60/90, БНД 90/130, сорт I | т | 0.0028 | 0.06048 | 9326.73 | 564.08 |  |  |  | 564.08
Уд | 3. 101-9010 | Битум | т | 0.0028 | 0.06048
З | 4. 410-0049-01 | Смесь асфальтобетонная (горячая) щебеночно-мастичная (ЩМА) | т | 24.2 | 522.7 | 3065.65 | 1602415.26 |  |  |  | 1602415.26
Уд | 5. 410-9010 | Смесь асфальтобетонная | т | 24.2 | 522.7
8 | ГЭСНр66-22-1 В ред. пр. № 207 Минрегиона РФ | Замена люков и кирпичных горловин колодцев и камер | 1 люк |  | 61 | 2119.59 | 129295 | 27575 | 3257 |  | 98463
|  | Затраты труда рабочих-строителей (ср 3) | чел.час | 4.53 | 276.33 | 99.79 | 27574.97 | 27574.97
| 1. 400001 | Автомобили бортовые, грузоподъемность до 5 т | маш.-ч | 0.1 | 6.1 | 534 | 3257.4 |  | 3257.4
З | 2. 401-0005 | Бетон тяжелый, класс В12,5 (М150) | м3 | 0.35 | 21.35 | 2294.53 | 48988.22 |  |  |  | 48988.22
Уд | 3. 401-9022 | Бетон тяжелый | м3 | 0.35 | 21.35
| 4. 402-0002 | Раствор готовый кладочный цементный марки 50 | м3 | 0.03 | 1.83 | 2043.61 | 3739.81 |  |  |  | 3739.81
Д | 5. ПСВ 1 2012 стр61 | Кольца КО-1 h=50мм (0,015м3) | 1шт | 1 | 61 | 749.74 | 45734.14 |  |  |  | 45734.14
Итого прямые затраты по смете в текущих ценах | [6 empty] | 10994446 | 198983 | 1508299 | 151639 | 9287164
Накладные расходы | [6 empty] | 416256
В том числе, справочно:
92% = 108%*0.85 ФОТ (от 27575) (Поз. 8) | [6 empty] | 25369
121% = 142%*0.85 ФОТ (от 323047) (Поз. 1, 3-7) | [6 empty] | 390887
Сметная прибыль | [6 empty] | 224872
В том числе, справочно:
54% = 68%*0.8 ФОТ (от 27575) (Поз. 8) | [6 empty] | 14891
65% = 95%*(0.85*0.8) ФОТ (от 323047) (Поз. 1, 3-7) | [6 empty] | 209981
Итоги по смете:
Автомобильные дороги | [6 empty] | 11384090
Перевозка грузов автотранспортом | [6 empty] | 81929
Наружные инженерные сети: другие работы (ремонтно-строительные) | [6 empty] | 169555
Итого | [6 empty] | 11635574
В том числе:
Материалы | [6 empty] | 9287164
Машины и механизмы | [6 empty] | 1508299
ФОТ | [6 empty] | 350622
Накладные расходы | [6 empty] | 416256
Сметная прибыль | [6 empty] | 224872
Непредвиденные затраты 2% | [6 empty] | 232711
Итого с непредвиденными | [6 empty] | 11868285
НДС 18% | [6 empty] | 2136291
ВСЕГО по смете | [6 empty] | 14004576
Проверил: ___________________________
(должность, подпись, расшифровка)
: ___________________________
(должность, подпись, расшифровка)