## Ресурсная смета
СОГЛАСОВАНО: | [7 empty] | УТВЕРЖДАЮ:
Подрядчик | [7 empty] | Директор
МКУ "Пермблагоустройство"
_____________ | [7 empty] | _____________М.С. Якушев
"___" __________ 2012 г. | [7 empty] | "____" ______________2012 г.
Ул. Зои Космодемьянской от ул.Василия Каменского до ул.Подлесной
(наименование стройки)
ЛОКАЛЬНЫЙ РЕСУРСНЫЙ СМЕТНЫЙ РАСЧЕТ №
(локальная смета)
| на | РЕМОНТ
(наименование работ и затрат, наименование объекта)
Основание:
|  | Сметная стоимость строительных работ _______________________________________________________________________________________________ |  | ___________________________5705,568 |  | тыс. руб.
|  | Средства на оплату труда _______________________________________________________________________________________________ |  | ___________________________143,668 |  | тыс. руб.
|  | Сметная трудоемкость _______________________________________________________________________________________________ |  | _______________________________________________________________________________________________763,55 |  | чел.час
Составлен(а) в текущих (прогнозных) ценах по состоянию на 1 квартал 2012 г.
№ пп | Обоснование | Наименование | Ед. изм. | Кол. |  | Сметная стоимость в текущих (прогнозных) ценах, руб.
|  |  |  | на ед. | всего | на ед. | общая | В том числе
[8 empty] | Осн.З/п | Эк.Маш. | З/пМех | Мат
1 | 2 | 3 | 4 | 5 | 6 | 7 | 8 | 9 | 10 | 11 | 12
Раздел 1. Проезжая часть
1 | ГЭСН27-03-009-04 В ред. пр. № 253 Минрегиона РФ | Срезка поверхностного слоя асфальтобетонных дорожных покрытий методом холодного фрезерования при ширине барабана фрезы 2000 мм, толщина слоя: 10 см КОЭФ. К ПОЗИЦИИ: 3.1 Производство работ на одной половине проезжей части при систематическом движении транспорта на другой ОЗП=1,2; ЭМ=1,2 к расх.; ЗПМ=1,2; ТЗ=1,2; ТЗМ=1,2 | 100 м2 |  | 88 | 4415.66 | 388578 | 18336 | 367007 | 26501 | 3235
|  | Затраты труда рабочих-строителей (ср 3) | чел.час | 2.088 | 183.74 | 99.79 | 18335.41 | 18335.41
|  | Затраты труда машинистов | чел.час | 2.184 | 192.19 | 137.89 | 26501.08 |  |  | 26501.08
| 1. 121601 | Машины поливомоечные 6000 л | маш.-ч | 1.092 | 96.1 | 500.34 | 48082.67 |  | 48082.67
| 2. 122222 | Установка холодного фрезерования шириной барабана 2000 мм | маш.-ч | 1.092 | 96.1 | 2474.47 | 237796.57 |  | 237796.57
| 3. 400051 | Автомобиль-самосвал, грузоподъемность до 7 т | маш.-ч | 1.092 | 96.1 | 568.57 | 54639.58 |  | 54639.58
| 4. 411-0001 | Вода | м3 | 3.2 | 281.6 | 11.49 | 3235.58 |  |  |  | 3235.58
2 | ФССЦпг03-21-01-005 Пр.Минрегиона №354 от 20.07.11 | Перевозка грузов автомобилями-самосвалами грузоподъемностью 10 т, работающих вне карьера, на расстояние: до 5 км I класс груза | 1 т груза |  | 880 ъ*0,05*2*100 | 37.93 | 33378 |  | 33378
3 | ГЭСН27-06-026-01 В ред. пр. № 253 Минрегиона РФ | Розлив вяжущих материалов КОЭФ. К ПОЗИЦИИ: 3.1 Производство работ на одной половине проезжей части при систематическом движении транспорта на другой ОЗП=1,2; ЭМ=1,2 к расх.; ЗПМ=1,2; ТЗ=1,2; ТЗМ=1,2 | 1 т |  | 1.7141 | 9944.26 | 17045 |  | 579 | 187 | 16466
|  | Затраты труда машинистов | чел.час | 0.792 | 1.36 | 137.89 | 187.53 |  |  | 187.53
| 1. 120101 | Автогудронаторы 3500 л | маш.-ч | 0.396 | 0.68 | 577.06 | 392.4 |  | 392.4
З | 2. 101-1556 и др. | Битумы нефтяные дорожные марки: БНД-60/90, БНД 90/130, эмульсия битумная катионная: ЭБК-1, ЭБК-2 | т | 1.03 | 1.766 | 9326.73 | 16471.01 |  |  |  | 16471.01
Уд | 3. 101-9010 | Битум | т | 1.03 | 1.766
4 | ГЭСН27-03-004-01 В ред. пр. № 253 Минрегиона РФ | Устройство выравнивающего слоя из асфальтобетонной смеси: с применением укладчиков асфальтобетона КОЭФ. К ПОЗИЦИИ: 3.1 Производство работ на одной половине проезжей части при систематическом движении транспорта на другой ОЗП=1,2; ЭМ=1,2 к расх.; ЗПМ=1,2; ТЗ=1,2; ТЗМ=1,2 | 100 т смеси |  | 1.95 | 242603.07 | 473076 | 5811 | 41479 | 6937 | 425786
|  | Затраты труда рабочих-строителей (ср 4,1) | чел.час | 26.124 | 50.94 | 114.08 | 5811.24 | 5811.24
|  | Затраты труда машинистов | чел.час | 25.8 | 50.31 | 137.89 | 6937.25 |  |  | 6937.25
| 1. 120906 | Катки дорожные самоходные гладкие 8 т | маш.-ч | 5.016 | 9.78 | 743.58 | 7272.21 |  | 7272.21
| 2. 120907 | Катки дорожные самоходные гладкие 13 т | маш.-ч | 16.284 | 31.75 | 587.13 | 18641.38 |  | 18641.38
| 3. 121601 | Машины поливомоечные 6000 л | маш.-ч | 0.432 | 0.84 | 500.34 | 420.29 |  | 420.29
| 4. 122000 | Укладчики асфальтобетона | маш.-ч | 4.068 | 7.93 | 1034.18 | 8201.05 |  | 8201.05
| 5. 101-0322 | Керосин для технических целей марок КТ-1, КТ-2 | т | 0.005 | 0.00975 | 28732.57 | 280.14 |  |  |  | 280.14
З | 6. 101-1556 | Битумы нефтяные дорожные марки БНД-60/90, БНД 90/130, сорт I | т | 0.074 | 0.1443 | 9326.73 | 1345.85 |  |  |  | 1345.85
Уд | 7. 101-9010 | Битум | т | 0.074 | 0.1443
З | 8. 410-0021 | Асфальтобетонные смеси дорожные, аэродромные и асфальтобетон (горячие и теплые для пористого асфальтобетона щебеночные и гравийные), марка I | т | 101 | 197 | 2153.64 | 424267.08 |  |  |  | 424267.08
Уд | 9. 410-9010 | Смесь асфальтобетонная | т | 101 | 197
5 | ГЭСН27-06-026-01 В ред. пр. № 253 Минрегиона РФ | Розлив вяжущих материалов КОЭФ. К ПОЗИЦИИ: 3.1 Производство работ на одной половине проезжей части при систематическом движении транспорта на другой ОЗП=1,2; ЭМ=1,2 к расх.; ЗПМ=1,2; ТЗ=1,2; ТЗМ=1,2 | 1 т |  | 2.64 | 9944.26 | 26253 |  | 892 | 288 | 25361
|  | Затраты труда машинистов | чел.час | 0.792 | 2.09 | 137.89 | 288.19 |  |  | 288.19
| 1. 120101 | Автогудронаторы 3500 л | маш.-ч | 0.396 | 1.05 | 577.06 | 605.91 |  | 605.91
З | 2. 101-1556 и др. | Битумы нефтяные дорожные марки: БНД-60/90, БНД 90/130, эмульсия битумная катионная: ЭБК-1, ЭБК-2 | т | 1.03 | 2.719 | 9326.73 | 25359.38 |  |  |  | 25359.38
Уд | 3. 101-9010 | Битум | т | 1.03 | 2.719
6 | ГЭСН27-06-020-01 В ред. пр. № 253 Минрегиона РФ | Устройство покрытия толщиной 4 см из горячих асфальтобетонных смесей плотных мелкозернистых типа АБВ, плотность каменных материалов: 2,5-2,9 т/м3 КОЭФ. К ПОЗИЦИИ: 3.1 Производство работ на одной половине проезжей части при систематическом движении транспорта на другой ОЗП=1,2; ЭМ=1,2 к расх.; ЗПМ=1,2; ТЗ=1,2; ТЗМ=1,2 | 1000 м2 покрытия |  | 8,8 ъ*0,1 | 321459.25 | 2828841 | 45407 | 168979 | 27783 | 2614455
|  | Затраты труда рабочих-строителей (ср 4) | чел.час | 45.96 | 404.45 | 112.27 | 45407.6 | 45407.6
|  | Затраты труда машинистов | чел.час | 22.896 | 201.48 | 137.89 | 27782.08 |  |  | 27782.08
| 1. 021141 | Краны на автомобильном ходу при работе на других видах строительства 10 т | маш.-ч | 0.036 | 0.32 | 504.46 | 161.43 |  | 161.43
| 2. 120500 | Гудронаторы ручные | маш.-ч | 1.68 | 14.78 | 98.38 | 1454.06 |  | 1454.06
| 3. 120906 | Катки дорожные самоходные гладкие 8 т | маш.-ч | 4.752 | 41.82 | 743.58 | 31096.52 |  | 31096.52
| 4. 120907 | Катки дорожные самоходные гладкие 13 т | маш.-ч | 13.812 | 121.55 | 587.13 | 71365.65 |  | 71365.65
| 5. 121601 | Машины поливомоечные 6000 л | маш.-ч | 0.468 | 4.12 | 500.34 | 2061.4 |  | 2061.4
| 6. 122000 | Укладчики асфальтобетона | маш.-ч | 3.828 | 33.69 | 1034.18 | 34841.52 |  | 34841.52
| 7. 400001 | Автомобили бортовые, грузоподъемность до 5 т | маш.-ч | 0.048 | 0.42 | 534 | 224.28 |  | 224.28
| 8. 101-0782 | Поковки из квадратных заготовок, масса 1,8 кг | т | 0.0062 | 0.05456 | 28208.19 | 1539.04 |  |  |  | 1539.04
З | 9. 101-1556 | Битумы нефтяные дорожные марки БНД-60/90, БНД 90/130, сорт I | т | 0.0108 | 0.09504 | 9326.73 | 886.41 |  |  |  | 886.41
Уд | 10. 101-9010 | Битум | т | 0.0108 | 0.09504
| 11. 102-0025 | Бруски обрезные хвойных пород длиной 4-6,5 м, шириной 75-150 мм, толщиной 40-75 мм, III сорта | м3 | 0.15 | 1.32 | 4531.95 | 5982.17 |  |  |  | 5982.17
З | 12. 410-0049-01 | Смесь асфальтобетонная (горячая) щебеночно-мастичная (ЩМА) | т | 96.6 | 850.1 | 3065.65 | 2606109.07 |  |  |  | 2606109.07
Уд | 13. 410-9010 | Смесь асфальтобетонная | т | 96.6 | 850.1
7 | ГЭСН27-06-021-01 В ред. пр. № 253 Минрегиона РФ | На каждые 0,5 см изменения толщины покрытия добавлять или исключать: к норме 27-06-020-01 (до 5см) КОЭФ. К ПОЗИЦИИ: толщина до 5см ПЗ=2 (ОЗП=2; ЭМ=2 к расх.; ЗПМ=2; МАТ=2 к расх.; ТЗ=2; ТЗМ=2); 3.1 Производство работ на одной половине проезжей части при систематическом движении транспорта на другой ОЗП=1,2; ЭМ=1,2 к расх.; ЗПМ=1,2; ТЗ=1,2; ТЗМ=1,2 | 1000 м2 покрытия |  | 8,8 ъ*0,1 | 74281.6 | 653678 | 213 | 374 |  | 653091
|  | Затраты труда рабочих-строителей (ср 4) | чел.час | 0.216 | 1.9 | 112.27 | 213.31 | 213.31
| 1. 120500 | Гудронаторы ручные | маш.-ч | 0.432 | 3.8 | 98.38 | 373.84 |  | 373.84
З | 2. 101-1556 | Битумы нефтяные дорожные марки БНД-60/90, БНД 90/130, сорт I | т | 0.0028 | 0.02464 | 9326.73 | 229.81 |  |  |  | 229.81
Уд | 3. 101-9010 | Битум | т | 0.0028 | 0.02464
З | 4. 410-0049-01 | Смесь асфальтобетонная (горячая) щебеночно-мастичная (ЩМА) | т | 24.2 | 213 | 3065.65 | 652983.45 |  |  |  | 652983.45
Уд | 5. 410-9010 | Смесь асфальтобетонная | т | 24.2 | 213
8 | ГЭСНр66-22-1 В ред. пр. № 207 Минрегиона РФ | Замена люков и кирпичных горловин колодцев и камер | 1 люк |  | 27 | 2119.59 | 57229 | 12205 | 1442 |  | 43582
|  | Затраты труда рабочих-строителей (ср 3) | чел.час | 4.53 | 122.31 | 99.79 | 12205.31 | 12205.31
| 1. 400001 | Автомобили бортовые, грузоподъемность до 5 т | маш.-ч | 0.1 | 2.7 | 534 | 1441.8 |  | 1441.8
З | 2. 401-0005 | Бетон тяжелый, класс В12,5 (М150) | м3 | 0.35 | 9.45 | 2294.53 | 21683.31 |  |  |  | 21683.31
Уд | 3. 401-9022 | Бетон тяжелый | м3 | 0.35 | 9.45
| 4. 402-0002 | Раствор готовый кладочный цементный марки 50 | м3 | 0.03 | 0.81 | 2043.61 | 1655.32 |  |  |  | 1655.32
Д | 5. ПСВ 1 2012 стр61 | Кольца КО-1 h=50мм (0,015м3) | 1шт | 1 | 27 | 749.74 | 20242.98 |  |  |  | 20242.98
Итого прямые затраты по смете в текущих ценах | [6 empty] | 4478078 | 81972 | 614130 | 61696 | 3781976
Накладные расходы | [6 empty] | 170299
В том числе, справочно:
92% = 108%*0.85 ФОТ (от 12205) (Поз. 8) | [6 empty] | 11229
121% = 142%*0.85 ФОТ (от 131463) (Поз. 1, 3-7) | [6 empty] | 159070
Сметная прибыль | [6 empty] | 92042
В том числе, справочно:
54% = 68%*0.8 ФОТ (от 12205) (Поз. 8) | [6 empty] | 6591
65% = 95%*(0.85*0.8) ФОТ (от 131463) (Поз. 1, 3-7) | [6 empty] | 85451
Итоги по смете:
Автомобильные дороги | [6 empty] | 4631992
Перевозка грузов автотранспортом | [6 empty] | 33378
Наружные инженерные сети: другие работы (ремонтно-строительные) | [6 empty] | 75049
Итого | [6 empty] | 4740419
В том числе:
Материалы | [6 empty] | 3781976
Машины и механизмы | [6 empty] | 614130
ФОТ | [6 empty] | 143668
Накладные расходы | [6 empty] | 170299
Сметная прибыль | [6 empty] | 92042
Непредвиденные затраты 2% | [6 empty] | 94808
Итого с непредвиденными | [6 empty] | 4835227
НДС 18% | [6 empty] | 870341
ВСЕГО по смете | [6 empty] | 5705568
Проверил: ___________________________
(должность, подпись, расшифровка)
___________________________
(должность, подпись, расшифровка)