## Ресурсная смета
СОГЛАСОВАНО: | [7 empty] | УТВЕРЖДАЮ:
Подрядчик | [7 empty] | Директор
МКУ "Пермблагоустройство"
_____________ | [7 empty] | _____________М.С. Якушев
"___" __________ 2012 г. | [7 empty] | "____" ______________2012 г.
Ул. Николая Островского от ул.Ленина до ул.Фонтанной
(наименование стройки)
ЛОКАЛЬНЫЙ РЕСУРСНЫЙ СМЕТНЫЙ РАСЧЕТ №
(локальная смета)
| на | РЕМОНТ
(наименование работ и затрат, наименование объекта)
Основание:
|  | Сметная стоимость строительных работ _______________________________________________________________________________________________ |  | ___________________________15184,591 |  | тыс. руб.
|  | Средства на оплату труда _______________________________________________________________________________________________ |  | ___________________________393,145 |  | тыс. руб.
|  | Сметная трудоемкость _______________________________________________________________________________________________ |  | _______________________________________________________________________________________________2152,04 |  | чел.час
Составлен(а) в текущих (прогнозных) ценах по состоянию на 1 квартал 2012 г.
№ пп | Обоснование | Наименование | Ед. изм. | Кол. |  | Сметная стоимость в текущих (прогнозных) ценах, руб.
|  |  |  | на ед. | всего | на ед. | общая | В том числе
[8 empty] | Осн.З/п | Эк.Маш. | З/пМех | Мат
1 | 2 | 3 | 4 | 5 | 6 | 7 | 8 | 9 | 10 | 11 | 12
Раздел 1. Проезжая часть
1 | ГЭСН27-03-009-04 В ред. пр. № 253 Минрегиона РФ | Срезка поверхностного слоя асфальтобетонных дорожных покрытий методом холодного фрезерования при ширине барабана фрезы 2000 мм, толщина слоя: 10 см КОЭФ. К ПОЗИЦИИ: 3.1 Производство работ на одной половине проезжей части при систематическом движении транспорта на другой ОЗП=1,2; ЭМ=1,2 к расх.; ЗПМ=1,2; ТЗ=1,2; ТЗМ=1,2 | 100 м2 |  | 234.2 | 4415.66 | 1034148 | 48798 | 976738 | 70529 | 8612
|  | Затраты труда рабочих-строителей (ср 3) | чел.час | 2.088 | 489.01 | 99.79 | 48798.31 | 48798.31
|  | Затраты труда машинистов | чел.час | 2.184 | 511.49 | 137.89 | 70529.36 |  |  | 70529.36
| 1. 121601 | Машины поливомоечные 6000 л | маш.-ч | 1.092 | 255.75 | 500.34 | 127961.96 |  | 127961.96
| 2. 122222 | Установка холодного фрезерования шириной барабана 2000 мм | маш.-ч | 1.092 | 255.75 | 2474.47 | 632845.7 |  | 632845.7
| 3. 400051 | Автомобиль-самосвал, грузоподъемность до 7 т | маш.-ч | 1.092 | 255.75 | 568.57 | 145411.78 |  | 145411.78
| 4. 411-0001 | Вода | м3 | 3.2 | 749.4 | 11.49 | 8610.61 |  |  |  | 8610.61
2 | ФССЦпг03-21-01-005 Пр.Минрегиона №354 от 20.07.11 | Перевозка грузов автомобилями-самосвалами грузоподъемностью 10 т, работающих вне карьера, на расстояние: до 5 км I класс груза | 1 т груза |  | 2342 ъ*0,05*2*100 | 37.93 | 88832 |  | 88832
3 | ГЭСН27-06-026-01 В ред. пр. № 253 Минрегиона РФ | Розлив вяжущих материалов КОЭФ. К ПОЗИЦИИ: 3.1 Производство работ на одной половине проезжей части при систематическом движении транспорта на другой ОЗП=1,2; ЭМ=1,2 к расх.; ЗПМ=1,2; ТЗ=1,2; ТЗМ=1,2 | 1 т |  | 4,08462 68,077*0,0006*100 | 9944.26 | 40619 |  | 1379 | 446 | 39240
|  | Затраты труда машинистов | чел.час | 0.792 | 3.24 | 137.89 | 446.76 |  |  | 446.76
| 1. 120101 | Автогудронаторы 3500 л | маш.-ч | 0.396 | 1.62 | 577.06 | 934.84 |  | 934.84
З | 2. 101-1556 и др. | Битумы нефтяные дорожные марки: БНД-60/90, БНД 90/130, эмульсия битумная катионная: ЭБК-1, ЭБК-2 | т | 1.03 | 4.207 | 9326.73 | 39237.55 |  |  |  | 39237.55
Уд | 3. 101-9010 | Битум | т | 1.03 | 4.207
4 | ГЭСН27-03-004-01 В ред. пр. № 253 Минрегиона РФ | Устройство выравнивающего слоя из асфальтобетонной смеси: с применением укладчиков асфальтобетона КОЭФ. К ПОЗИЦИИ: 3.1 Производство работ на одной половине проезжей части при систематическом движении транспорта на другой ОЗП=1,2; ЭМ=1,2 к расх.; ЗПМ=1,2; ТЗ=1,2; ТЗМ=1,2 | 100 т смеси |  | 4,901558 68,0772*0,03*2,4 | 242603.07 | 1189133 | 14608 | 104263 | 17438 | 1070262
|  | Затраты труда рабочих-строителей (ср 4,1) | чел.час | 26.124 | 128.05 | 114.08 | 14607.94 | 14607.94
|  | Затраты труда машинистов | чел.час | 25.8 | 126.46 | 137.89 | 17437.57 |  |  | 17437.57
| 1. 120906 | Катки дорожные самоходные гладкие 8 т | маш.-ч | 5.016 | 24.59 | 743.58 | 18284.63 |  | 18284.63
| 2. 120907 | Катки дорожные самоходные гладкие 13 т | маш.-ч | 16.284 | 79.82 | 587.13 | 46864.72 |  | 46864.72
| 3. 121601 | Машины поливомоечные 6000 л | маш.-ч | 0.432 | 2.12 | 500.34 | 1060.72 |  | 1060.72
| 4. 122000 | Укладчики асфальтобетона | маш.-ч | 4.068 | 19.94 | 1034.18 | 20621.55 |  | 20621.55
| 5. 101-0322 | Керосин для технических целей марок КТ-1, КТ-2 | т | 0.005 | 0.02451 | 28732.57 | 704.24 |  |  |  | 704.24
З | 6. 101-1556 | Битумы нефтяные дорожные марки БНД-60/90, БНД 90/130, сорт I | т | 0.074 | 0.3627 | 9326.73 | 3382.81 |  |  |  | 3382.81
Уд | 7. 101-9010 | Битум | т | 0.074 | 0.3627
З | 8. 410-0021 | Асфальтобетонные смеси дорожные, аэродромные и асфальтобетон (горячие и теплые для пористого асфальтобетона щебеночные и гравийные), марка I | т | 101 | 495.1 | 2153.64 | 1066267.16 |  |  |  | 1066267.16
Уд | 9. 410-9010 | Смесь асфальтобетонная | т | 101 | 495.1
5 | ГЭСН27-06-026-01 В ред. пр. № 253 Минрегиона РФ | Розлив вяжущих материалов КОЭФ. К ПОЗИЦИИ: 3.1 Производство работ на одной половине проезжей части при систематическом движении транспорта на другой ОЗП=1,2; ЭМ=1,2 к расх.; ЗПМ=1,2; ТЗ=1,2; ТЗМ=1,2 | 1 т |  | 7,026 ъ*0,0003*100 | 9944.26 | 69868 |  | 2373 | 767 | 67495
|  | Затраты труда машинистов | чел.час | 0.792 | 5.56 | 137.89 | 766.67 |  |  | 766.67
| 1. 120101 | Автогудронаторы 3500 л | маш.-ч | 0.396 | 2.78 | 577.06 | 1604.23 |  | 1604.23
З | 2. 101-1556 и др. | Битумы нефтяные дорожные марки: БНД-60/90, БНД 90/130, эмульсия битумная катионная: ЭБК-1, ЭБК-2 | т | 1.03 | 7.237 | 9326.73 | 67497.55 |  |  |  | 67497.55
Уд | 3. 101-9010 | Битум | т | 1.03 | 7.237
6 | ГЭСН27-06-020-01 В ред. пр. № 253 Минрегиона РФ | Устройство покрытия толщиной 4 см из горячих асфальтобетонных смесей плотных мелкозернистых типа АБВ, плотность каменных материалов: 2,5-2,9 т/м3 КОЭФ. К ПОЗИЦИИ: 3.1 Производство работ на одной половине проезжей части при систематическом движении транспорта на другой ОЗП=1,2; ЭМ=1,2 к расх.; ЗПМ=1,2; ТЗ=1,2; ТЗМ=1,2 | 1000 м2 покрытия |  | 23,42 ъ*0,1 | 321459.25 | 7528576 | 120846 | 449714 | 73940 | 6958016
|  | Затраты труда рабочих-строителей (ср 4) | чел.час | 45.96 | 1076.38 | 112.27 | 120845.18 | 120845.18
|  | Затраты труда машинистов | чел.час | 22.896 | 536.22 | 137.89 | 73939.38 |  |  | 73939.38
| 1. 021141 | Краны на автомобильном ходу при работе на других видах строительства 10 т | маш.-ч | 0.036 | 0.84 | 504.46 | 423.75 |  | 423.75
| 2. 120500 | Гудронаторы ручные | маш.-ч | 1.68 | 39.35 | 98.38 | 3871.25 |  | 3871.25
| 3. 120906 | Катки дорожные самоходные гладкие 8 т | маш.-ч | 4.752 | 111.29 | 743.58 | 82753.02 |  | 82753.02
| 4. 120907 | Катки дорожные самоходные гладкие 13 т | маш.-ч | 13.812 | 323.48 | 587.13 | 189924.81 |  | 189924.81
| 5. 121601 | Машины поливомоечные 6000 л | маш.-ч | 0.468 | 10.96 | 500.34 | 5483.73 |  | 5483.73
| 6. 122000 | Укладчики асфальтобетона | маш.-ч | 3.828 | 89.65 | 1034.18 | 92714.24 |  | 92714.24
| 7. 400001 | Автомобили бортовые, грузоподъемность до 5 т | маш.-ч | 0.048 | 1.12 | 534 | 598.08 |  | 598.08
| 8. 101-0782 | Поковки из квадратных заготовок, масса 1,8 кг | т | 0.0062 | 0.1452 | 28208.19 | 4095.83 |  |  |  | 4095.83
З | 9. 101-1556 | Битумы нефтяные дорожные марки БНД-60/90, БНД 90/130, сорт I | т | 0.0108 | 0.2529 | 9326.73 | 2358.73 |  |  |  | 2358.73
Уд | 10. 101-9010 | Битум | т | 0.0108 | 0.2529
| 11. 102-0025 | Бруски обрезные хвойных пород длиной 4-6,5 м, шириной 75-150 мм, толщиной 40-75 мм, III сорта | м3 | 0.15 | 3.513 | 4531.95 | 15920.74 |  |  |  | 15920.74
З | 12. 410-0049-01 | Смесь асфальтобетонная (горячая) щебеночно-мастичная (ЩМА) | т | 96.6 | 2262 | 3065.65 | 6934500.3 |  |  |  | 6934500.3
Уд | 13. 410-9010 | Смесь асфальтобетонная | т | 96.6 | 2262
7 | ГЭСН27-06-021-01 В ред. пр. № 253 Минрегиона РФ | На каждые 0,5 см изменения толщины покрытия добавлять или исключать: к норме 27-06-020-01 (до 5см) КОЭФ. К ПОЗИЦИИ: толщина до 5см ПЗ=2 (ОЗП=2; ЭМ=2 к расх.; ЗПМ=2; МАТ=2 к расх.; ТЗ=2; ТЗМ=2); 3.1 Производство работ на одной половине проезжей части при систематическом движении транспорта на другой ОЗП=1,2; ЭМ=1,2 к расх.; ЗПМ=1,2; ТЗ=1,2; ТЗМ=1,2 | 1000 м2 покрытия |  | 23,42 ъ*0,1 | 74281.6 | 1739675 | 568 | 995 |  | 1738112
|  | Затраты труда рабочих-строителей (ср 4) | чел.час | 0.216 | 5.06 | 112.27 | 568.09 | 568.09
| 1. 120500 | Гудронаторы ручные | маш.-ч | 0.432 | 10.12 | 98.38 | 995.61 |  | 995.61
З | 2. 101-1556 | Битумы нефтяные дорожные марки БНД-60/90, БНД 90/130, сорт I | т | 0.0028 | 0.06558 | 9326.73 | 611.65 |  |  |  | 611.65
Уд | 3. 101-9010 | Битум | т | 0.0028 | 0.06558
З | 4. 410-0049-01 | Смесь асфальтобетонная (горячая) щебеночно-мастичная (ЩМА) | т | 24.2 | 566.8 | 3065.65 | 1737610.42 |  |  |  | 1737610.42
Уд | 5. 410-9010 | Смесь асфальтобетонная | т | 24.2 | 566.8
8 | ГЭСНр66-22-1 В ред. пр. № 207 Минрегиона РФ | Замена люков и кирпичных горловин колодцев и камер | 1 люк |  | 100 | 2119.59 | 211959 | 45205 | 5340 |  | 161414
|  | Затраты труда рабочих-строителей (ср 3) | чел.час | 4.53 | 453 | 99.79 | 45204.87 | 45204.87
| 1. 400001 | Автомобили бортовые, грузоподъемность до 5 т | маш.-ч | 0.1 | 10 | 534 | 5340 |  | 5340
З | 2. 401-0005 | Бетон тяжелый, класс В12,5 (М150) | м3 | 0.35 | 35 | 2294.53 | 80308.55 |  |  |  | 80308.55
Уд | 3. 401-9022 | Бетон тяжелый | м3 | 0.35 | 35
| 4. 402-0002 | Раствор готовый кладочный цементный марки 50 | м3 | 0.03 | 3 | 2043.61 | 6130.83 |  |  |  | 6130.83
Д | 5. ПСВ 1 2012 стр61 | Кольца КО-1 h=50мм (0,015м3) | 1шт | 1 | 100 | 749.74 | 74974 |  |  |  | 74974
Итого прямые затраты по смете в текущих ценах | [6 empty] | 11902810 | 230025 | 1629634 | 163120 | 10043151
Накладные расходы | [6 empty] | 462596
В том числе, справочно:
92% = 108%*0.85 ФОТ (от 45205) (Поз. 8) | [6 empty] | 41589
121% = 142%*0.85 ФОТ (от 347940) (Поз. 1, 3-7) | [6 empty] | 421007
Сметная прибыль | [6 empty] | 250572
В том числе, справочно:
54% = 68%*0.8 ФОТ (от 45205) (Поз. 8) | [6 empty] | 24411
65% = 95%*(0.85*0.8) ФОТ (от 347940) (Поз. 1, 3-7) | [6 empty] | 226161
Итоги по смете:
Автомобильные дороги | [6 empty] | 12249187
Перевозка грузов автотранспортом | [6 empty] | 88832
Наружные инженерные сети: другие работы (ремонтно-строительные) | [6 empty] | 277959
Итого | [6 empty] | 12615978
В том числе:
Материалы | [6 empty] | 10043151
Машины и механизмы | [6 empty] | 1629634
ФОТ | [6 empty] | 393145
Накладные расходы | [6 empty] | 462596
Сметная прибыль | [6 empty] | 250572
Непредвиденные затраты 2% | [6 empty] | 252320
Итого с непредвиденными | [6 empty] | 12868298
НДС 18% | [6 empty] | 2316293
ВСЕГО по смете | [6 empty] | 15184591
Проверил: ___________________________
(должность, подпись, расшифровка)
: ___________________________
(должность, подпись, расшифровка)