## Ресурсная смета
СОГЛАСОВАНО: | [9 empty] | УТВЕРЖДАЮ:
Директор МКУ "Пермблагоустройство"
______________ | [9 empty] | _______________М.С. Якушев
" _____ " ________________ 2012 г. | [9 empty] | "______ " _______________2012 г.
ул. Газеты "Звезда" от ул. Ленина до ул. Пушкина
(наименование стройки)
ЛОКАЛЬНЫЙ РЕСУРСНЫЙ СМЕТНЫЙ РАСЧЕТ
(локальная смета)
|  | на | Ремонт
(наименование работ и затрат, наименование объекта)
Основание:
|  | Сметная стоимость строительных работ _______________________________________________________________________________________________ |  |  | ___________________________11247882 |  | руб.
|  | Средства на оплату труда _______________________________________________________________________________________________ |  |  | ___________________________651475 |  | руб.
|  | Сметная трудоемкость _______________________________________________________________________________________________ |  |  | _______________________________________________________________________________________________5683,07 |  | чел.час
Составлен(а) в текущих (прогнозных) ценах по состоянию на 1 квартал 2012 г.
№ пп | Обоснование | Наименование | Ед. изм. | Кол. |  | Сметная стоимость в текущих (прогнозных) ценах, руб. | [5 empty] | Т/з осн. раб. | Т/з мех.
|  |  |  | на ед. | всего | на ед. | общая | В том числе
[8 empty] | Осн.З/п | Эк.Маш. | З/пМех | Мат
1 | 2 | 3 | 4 | 5 | 6 | 7 | 8 | 9 | 10 | 11 | 12 | 13 | 14
Раздел 1. Ремонт покрытия проезжей части
1 | ГЭСН27-03-009-04 В ред. пр. № 253 Минрегиона РФ | Срезка поверхностного слоя асфальтобетонных дорожных покрытий методом холодного фрезерования при ширине барабана фрезы 2000 мм, толщина слоя: 10 см КОЭФ. К ПОЗИЦИИ: 3.1 Производство работ на одной половине проезжей части при систематическом движении транспорта на другой ОЗП=1,2; ЭМ=1,2 к расх.; ЗПМ=1,2; ТЗ=1,2; ТЗМ=1,2 НР (44051 руб.): 121%=142%*0.85 от ФОТ (36406 руб.) СП (23664 руб.): 65%=95%*(0.85*0.8) от ФОТ (36406 руб.) | 100 м2 |  | 71.453 | 4415.66 | 315512 | 14888 | 297997 | 21518 | 2627 | 149.34 | 155.77
|  | Затраты труда рабочих-строителей (ср 3) | чел.час | 2.088 | 149.19 | 99.79 | 14887.67 | 14887.67
|  | Затраты труда машинистов | чел.час | 2.184 | 156.05 | 137.89 | 21517.73 |  |  | 21517.73
| 1. 121601 | Машины поливомоечные 6000 л | маш.-ч | 1.092 | 78.03 | 500.34 | 39041.53 |  | 39041.53
| 2. 122222 | Установка холодного фрезерования шириной барабана 2000 мм | маш.-ч | 1.092 | 78.03 | 2474.47 | 193082.89 |  | 193082.89
| 3. 400051 | Автомобиль-самосвал, грузоподъемность до 7 т | маш.-ч | 1.092 | 78.03 | 568.57 | 44365.52 |  | 44365.52
| 4. 411-0001 | Вода | м3 | 3.2 | 228.6 | 11.49 | 2626.61 |  |  |  | 2626.61
2 | ФССЦпг03-21-01-005 Пр.Минрегиона №354 от 20.07.11 | Перевозка грузов автомобилями-самосвалами грузоподъемностью 10 т, работающих вне карьера, на расстояние: до 5 км I класс груза НР 0% от ФОТ СП 0% от ФОТ | 1 т груза |  | 1429,06 с*0,1*2*100 | 37.93 | 54204 |  | 54204
3 | ГЭСН27-06-026-01 В ред. пр. № 253 Минрегиона РФ | Розлив вяжущих материалов КОЭФ. К ПОЗИЦИИ: 3.1 Производство работ на одной половине проезжей части при систематическом движении транспорта на другой ОЗП=1,2; ЭМ=1,2 к расх.; ЗПМ=1,2; ТЗ=1,2; ТЗМ=1,2 НР (566 руб.): 121%=142%*0.85 от ФОТ (468 руб.) СП (304 руб.): 65%=95%*(0.85*0.8) от ФОТ (468 руб.) | 1 т |  | 4,28718 с*0,0006*100 | 9944.26 | 42633 |  | 1448 | 468 | 41185 |  | 3.39
|  | Затраты труда машинистов | чел.час | 0.792 | 3.4 | 137.89 | 468.83 |  |  | 468.83
| 1. 120101 | Автогудронаторы 3500 л | маш.-ч | 0.396 | 1.7 | 577.06 | 981 |  | 981
З | 2. 101-1556 и др. | Битумы нефтяные дорожные марки: БНД-60/90, БНД 90/130, эмульсия битумная катионная: ЭБК-1, ЭБК-2 | т | 1.03 | 4.416 | 9326.73 | 41186.84 |  |  |  | 41186.84
4 | ГЭСН27-03-004-01 В ред. пр. № 253 Минрегиона РФ | Устройство выравнивающего слоя из асфальтобетонной смеси: с применением укладчиков асфальтобетона КОЭФ. К ПОЗИЦИИ: 3.1 Производство работ на одной половине проезжей части при систематическом движении транспорта на другой ОЗП=1,2; ЭМ=1,2 к расх.; ЗПМ=1,2; ТЗ=1,2; ТЗМ=1,2 НР (40697 руб.): 121%=142%*0.85 от ФОТ (33634 руб.) СП (21862 руб.): 65%=95%*(0.85*0.8) от ФОТ (33634 руб.) | 100 т смеси |  | 5,144616 с*0,03*2,4 | 242603.07 | 1248100 | 15332 | 109433 | 18302 | 1123335 | 134.38 | 132.73
|  | Затраты труда рабочих-строителей (ср 4,1) | чел.час | 26.124 | 134.4 | 114.08 | 15332.35 | 15332.35
|  | Затраты труда машинистов | чел.час | 25.8 | 132.73 | 137.89 | 18302.14 |  |  | 18302.14
| 1. 120906 | Катки дорожные самоходные гладкие 8 т | маш.-ч | 5.016 | 25.81 | 743.58 | 19191.8 |  | 19191.8
| 2. 120907 | Катки дорожные самоходные гладкие 13 т | маш.-ч | 16.284 | 83.77 | 587.13 | 49183.88 |  | 49183.88
| 3. 121601 | Машины поливомоечные 6000 л | маш.-ч | 0.432 | 2.22 | 500.34 | 1110.75 |  | 1110.75
| 4. 122000 | Укладчики асфальтобетона | маш.-ч | 4.068 | 20.93 | 1034.18 | 21645.39 |  | 21645.39
| 5. 101-0322 | Керосин для технических целей марок КТ-1, КТ-2 | т | 0.005 | 0.02572 | 28732.57 | 739 |  |  |  | 739
З | 6. 101-1556 | Битумы нефтяные дорожные марки: БНД-60/90, БНД 90/130, сорт I | т | 0.074 | 0.3807 | 9326.73 | 3550.69 |  |  |  | 3550.69
З | 7. 410-0021 | Асфальтобетонные смеси дорожные, аэродромные и асфальтобетон (горячие и теплые для пористого асфальтобетона щебеночные и гравийные), марка: I | т | 101 | 519.6 | 2153.64 | 1119031.34 |  |  |  | 1119031.34
5 | ГЭСН27-06-026-01 В ред. пр. № 253 Минрегиона РФ | Розлив вяжущих материалов КОЭФ. К ПОЗИЦИИ: 3.1 Производство работ на одной половине проезжей части при систематическом движении транспорта на другой ОЗП=1,2; ЭМ=1,2 к расх.; ЗПМ=1,2; ТЗ=1,2; ТЗМ=1,2 НР (283 руб.): 121%=142%*0.85 от ФОТ (234 руб.) СП (152 руб.): 65%=95%*(0.85*0.8) от ФОТ (234 руб.) | 1 т |  | 2,14359 с*0,0003*100 | 9944.26 | 21316 |  | 724 | 234 | 20592 |  | 1.69
|  | Затраты труда машинистов | чел.час | 0.792 | 1.7 | 137.89 | 234.41 |  |  | 234.41
| 1. 120101 | Автогудронаторы 3500 л | маш.-ч | 0.396 | 0.85 | 577.06 | 490.5 |  | 490.5
З | 2. 101-1556 и др. | Битумы нефтяные дорожные марки: БНД-60/90, БНД 90/130, эмульсия битумная катионная: ЭБК-1, ЭБК-2 | т | 1.03 | 2.208 | 9326.73 | 20593.42 |  |  |  | 20593.42
6 | ГЭСН27-06-020-01 В ред. пр. № 253 Минрегиона РФ | Устройство покрытия толщиной 4 см из горячих асфальтобетонных смесей плотных мелкозернистых типа АБВ, плотность каменных материалов: 2,5-2,9 т/м3 КОЭФ. К ПОЗИЦИИ: 3.1 Производство работ на одной половине проезжей части при систематическом движении транспорта на другой ОЗП=1,2; ЭМ=1,2 к расх.; ЗПМ=1,2; ТЗ=1,2; ТЗМ=1,2 НР (71908 руб.): 121%=142%*0.85 от ФОТ (59428 руб.) СП (38628 руб.): 65%=95%*(0.85*0.8) от ФОТ (59428 руб.) | 1000 м2 покрытия |  | 7,1453 с*0,1 | 321459.25 | 2296923 | 36869 | 137205 | 22559 | 2122849 | 328.4 | 163.63
|  | Затраты труда рабочих-строителей (ср 4) | чел.час | 45.96 | 328.4 | 112.27 | 36869.47 | 36869.47
|  | Затраты труда машинистов | чел.час | 22.896 | 163.6 | 137.89 | 22558.8 |  |  | 22558.8
| 1. 021141 | Краны на автомобильном ходу при работе на других видах строительства 10 т | маш.-ч | 0.036 | 0.26 | 504.46 | 131.16 |  | 131.16
| 2. 120500 | Гудронаторы ручные | маш.-ч | 1.68 | 12 | 98.38 | 1180.56 |  | 1180.56
| 3. 120906 | Катки дорожные самоходные гладкие 8 т | маш.-ч | 4.752 | 33.95 | 743.58 | 25244.54 |  | 25244.54
| 4. 120907 | Катки дорожные самоходные гладкие 13 т | маш.-ч | 13.812 | 98.69 | 587.13 | 57943.86 |  | 57943.86
| 5. 121601 | Машины поливомоечные 6000 л | маш.-ч | 0.468 | 3.34 | 500.34 | 1671.14 |  | 1671.14
| 6. 122000 | Укладчики асфальтобетона | маш.-ч | 3.828 | 27.35 | 1034.18 | 28284.82 |  | 28284.82
| 7. 400001 | Автомобили бортовые, грузоподъемность до 5 т | маш.-ч | 0.048 | 0.34 | 534 | 181.56 |  | 181.56
| 8. 101-0782 | Поковки из квадратных заготовок, масса 1,8 кг | т | 0.0062 | 0.0443 | 28208.19 | 1249.62 |  |  |  | 1249.62
З | 9. 101-1556 | Битумы нефтяные дорожные марки БНД-60/90, БНД 90/130, сорт I | т | 0.0108 | 0.07717 | 9326.73 | 719.74 |  |  |  | 719.74
| 10. 102-0025 | Бруски обрезные хвойных пород длиной 4-6,5 м, шириной 75-150 мм, толщиной 40-75 мм, III сорта | м3 | 0.15 | 1.072 | 4531.95 | 4858.25 |  |  |  | 4858.25
З | 11. 410-0049-01 | Смесь асфальтобетонная (горячая) щебеночно-мастичная (ЩМА) | т | 96.6 | 690.2 | 3065.65 | 2115911.63 |  |  |  | 2115911.63
7 | ГЭСН27-06-021-01 В ред. пр. № 253 Минрегиона РФ | На каждые 0,5 см изменения толщины покрытия добавлять или исключать: к норме 27-06-020-01 (до 5 см) КОЭФ. К ПОЗИЦИИ: толщина до 5см ПЗ=2 (ОЗП=2; ЭМ=2 к расх.; ЗПМ=2; МАТ=2 к расх.; ТЗ=2; ТЗМ=2); 3.1 Производство работ на одной половине проезжей части при систематическом движении транспорта на другой ОЗП=1,2; ЭМ=1,2 к расх.; ЗПМ=1,2; ТЗ=1,2; ТЗМ=1,2 НР (209 руб.): 121%=142%*0.85 от ФОТ (173 руб.) СП (112 руб.): 65%=95%*(0.85*0.8) от ФОТ (173 руб.) | 1000 м2 покрытия |  | 7,1453 с*0,1 | 74281.6 | 530764 | 173 | 304 |  | 530287 | 1.57
|  | Затраты труда рабочих-строителей (ср 4) | чел.час | 0.216 | 1.54 | 112.27 | 172.9 | 172.9
| 1. 120500 | Гудронаторы ручные | маш.-ч | 0.432 | 3.09 | 98.38 | 303.99 |  | 303.99
З | 2. 101-1556 | Битумы нефтяные дорожные марки БНД-60/90, БНД 90/130, сорт I | т | 0.0028 | 0.02001 | 9326.73 | 186.63 |  |  |  | 186.63
З | 3. 410-0049-01 | Смесь асфальтобетонная (горячая) щебеночно-мастичная (ЩМА) | т | 24.2 | 172.9 | 3065.65 | 530050.89 |  |  |  | 530050.89
Раздел 2. Ремонт колодцев
8 | ГЭСНр66-22-1 В ред. пр. № 207 Минрегиона РФ | Замена люков и кирпичных горловин колодцев и камер НР (39094 руб.): 92%=108%*0.85 от ФОТ (42493 руб.) СП (22946 руб.): 54%=68%*0.8 от ФОТ (42493 руб.) | 1 люк |  | 94 | 2119.59 | 199241 | 42493 | 5020 |  | 151728 | 425.82
|  | Затраты труда рабочих-строителей (ср 3) | чел.час | 4.53 | 425.82 | 99.79 | 42492.58 | 42492.58
| 1. 400001 | Автомобили бортовые, грузоподъемность до 5 т | маш.-ч | 0.1 | 9.4 | 534 | 5019.6 |  | 5019.6
З | 2. 401-0005 | Бетон тяжелый, класс В12,5 (М150) | м3 | 0.35 | 32.9 | 2294.53 | 75490.04 |  |  |  | 75490.04
| 3. 402-0002 | Раствор готовый кладочный цементный марки 50 | м3 | 0.03 | 2.82 | 2043.61 | 5762.98 |  |  |  | 5762.98
Д | 4. ПСВ 1 2012 стр61 | Кольца КО-1 h=50мм (0,015м3) | 1шт | 1 | 94 | 749.74 | 70475.56 |  |  |  | 70475.56
Раздел 3. Установка бортового камня 1ГП
9 | ГЭСН27-03-010-01 В ред. пр. № 253 Минрегиона РФ | Разборка бортовых камней: на бетонном основании НР (114353 руб.): 121%=142%*0.85 от ФОТ (94507 руб.) СП (61430 руб.): 65%=95%*(0.85*0.8) от ФОТ (94507 руб.) | 100 м |  | 13.16 | 7181.42 | 94507 | 94507 |  |  |  | 1009.37
|  | Затраты труда рабочих-строителей (ср 2,3) | чел.час | 76.7 | 1009.37 | 93.63 | 94507.31 | 94507.31
10 | ФССЦпг01-01-01-043 Пр.Минрегиона №354 от 20.07.11 | Погрузочные работы при автомобильных перевозках: Мусор строительный с погрузкой экскаваторами емкостью ковша до 0,5 м3 НР 0% от ФОТ СП 0% от ФОТ | 1 т груза |  | 341,1072 а*100*0,2592 | 19.56 | 6672 |  | 6672
11 | ФССЦпг03-21-01-022 Пр.Минрегиона №354 от 20.07.11 | Перевозка грузов автомобилями-самосвалами грузоподъемностью 10 т, работающих вне карьера, на расстояние: до 22 км I класс груза НР 0% от ФОТ СП 0% от ФОТ | 1 т груза |  | 341,1072 а*100*0,2592 | 91.51 | 31215 |  | 31215
12 | ГЭСН01-01-013-01 Изм. Пр. Минрегиона №81 от 27.02.10 | Разработка грунта с погрузкой на автомобили-самосвалы экскаваторами с ковшом вместимостью: 1 (1-1,2) м3, группа грунтов 1 НР (151 руб.): 81%=95%*0.85 от ФОТ (186 руб.) СП (63 руб.): 34%=50%*(0.85*0.8) от ФОТ (186 руб.) | 1000 м3 грунта |  | 0,05922 а/10*0,045 | 19558.09 | 1158 | 34 | 1124 | 152 |  | 0.38 | 1.1
|  | Затраты труда рабочих-строителей (ср 2) | чел.час | 6.4 | 0.38 | 91 | 34.58 | 34.58
|  | Затраты труда машинистов | чел.час | 18.56 | 1.1 | 137.89 | 151.68 |  |  | 151.68
| 1. 060249 | Экскаваторы одноковшовые дизельные на гусеничном ходу при работе на других видах строительства 1 м3 | маш.-ч | 14.16 | 0.84 | 1038.32 | 872.19 |  | 872.19
| 2. 070149 | Бульдозеры при работе на других видах строительства 79 кВт (108 л.с.) | маш.-ч | 4.4 | 0.26 | 389.51 | 101.27 |  | 101.27
13 | ФССЦпг03-21-01-022 Пр.Минрегиона №354 от 20.07.11 | Перевозка грузов автомобилями-самосвалами грузоподъемностью 10 т, работающих вне карьера, на расстояние: до 22 км I класс груза НР 0% от ФОТ СП 0% от ФОТ | 1 т груза |  | 88,83 а*100*0,045*1,5 | 91.51 | 8129 |  | 8129
14 | ГЭСН01-02-061-02 В ред. пр. № 253 Минрегиона РФ | Засыпка вручную траншей, пазух котлованов и ям, группа грунтов: 2 НР (3410 руб.): 68%=80%*0.85 от ФОТ (5015 руб.) СП (1555 руб.): 31%=45%*(0.85*0.8) от ФОТ (5015 руб.) | 100 м3 грунта |  | 0,5922 а*0,045 | 8468.06 | 5015 | 5015 |  |  |  | 57.56
|  | Затраты труда рабочих-строителей (ср 1,5) | чел.час | 97.2 | 57.56 | 87.12 | 5014.63 | 5014.63
15 | ФССЦ-408-0015 Пр. Минрегиона №308 от 28.07.09 | Щебень из природного камня для строительных работ марка 800, фракция 20-40 мм | м3 |  | 0,746172 а*0,045*1,26 | 510.56 | 381 |  |  |  | 381
16 | ГЭСН01-02-005-01 В ред. пр. № 253 Минрегиона РФ | Уплотнение грунта пневматическими трамбовками, группа грунтов: 1-2 НР (800 руб.): 81%=95%*0.85 от ФОТ (988 руб.) СП (336 руб.): 34%=50%*(0.85*0.8) от ФОТ (988 руб.) | 100 м3 уплотненного грунта |  | 0,5922 а*0,045 | 3272.04 | 1938 | 740 | 1198 | 248 |  | 7.42 | 1.8
|  | Затраты труда рабочих-строителей (ср 3) | чел.час | 12.53 | 7.42 | 99.79 | 740.44 | 740.44
|  | Затраты труда машинистов | чел.час | 3.04 | 1.8 | 137.89 | 248.2 |  |  | 248.2
| 1. 050102 | Компрессоры передвижные с двигателем внутреннего сгорания давлением до 686 кПа (7 ат), производительность 5 м3/мин | маш.-ч | 3.04 | 1.8 | 514.51 | 926.12 |  | 926.12
| 2. 331100 | Трамбовки пневматические при работе от передвижных компрессорных станций | маш.-ч | 12.18 | 7.21 | 3.15 | 22.71 |  | 22.71
17 | ГЭСН27-02-010-04 В ред. пр. № 253 Минрегиона РФ | Установка бортовых камней природных: при других видах покрытий ГП-1 КОЭФ. К ПОЗИЦИИ: 3.1 Производство работ на одной половине проезжей части при систематическом движении транспорта на другой ОЗП=1,2; ЭМ=1,2 к расх.; ЗПМ=1,2; ТЗ=1,2; ТЗМ=1,2 НР (204157 руб.): 121%=142%*0.85 от ФОТ (168725 руб.) СП (109671 руб.): 65%=95%*(0.85*0.8) от ФОТ (168725 руб.) | 100 м бортового камня |  | 13,16 а | 152030.81 | 2000725 | 167244 | 7235 | 1481 | 1826246 | 1721.33 | 10.79
|  | Затраты труда рабочих-строителей (ср 2,7) | чел.час | 130.8 | 1721.33 | 97.16 | 167244.42 | 167244.42
|  | Затраты труда машинистов | чел.час | 0.816 | 10.74 | 137.89 | 1480.94 |  |  | 1480.94
| 1. 021141 | Краны на автомобильном ходу при работе на других видах строительства 10 т | маш.-ч | 0.816 | 10.74 | 504.46 | 5417.9 |  | 5417.9
| 2. 400001 | Автомобили бортовые, грузоподъемность до 5 т | маш.-ч | 0.048 | 0.63 | 534 | 336.42 |  | 336.42
| 3. 101-1805 | Гвозди строительные | т | 0.001 | 0.01316 | 56416.38 | 742.44 |  |  |  | 742.44
| 4. 102-0038 | Брусья необрезные хвойных пород длиной 4-6,5 м, все ширины, толщиной 100, 125 мм, IV сорта | м3 | 0.17 | 2.237 | 2718.82 | 6082 |  |  |  | 6082
| 5. 401-0006 | Бетон тяжелый, класс В15 (М200) | м3 | 5.9 | 77.64 | 2877.35 | 223397.45 |  |  |  | 223397.45
| 6. 402-0004 | Раствор готовый кладочный цементный марки 100 | м3 | 0.06 | 0.7896 | 2541.59 | 2006.84 |  |  |  | 2006.84
З | 7. Калькуляция 1 п.1 | Камни бортовые ГП-1 | м | 100 | 1316 | 1211.25 | 1594005 |  |  |  | 1594005
Раздел 4. Установка бортовых камней БР100.20.8
18 | ГЭСН27-03-010-01 В ред. пр. № 253 Минрегиона РФ | Разборка бортовых камней: на бетонном основании НР (12600 руб.): 121%=142%*0.85 от ФОТ (10413 руб.) СП (6768 руб.): 65%=95%*(0.85*0.8) от ФОТ (10413 руб.) | 100 м |  | 1.45 | 7181.42 | 10413 | 10413 |  |  |  | 111.22
|  | Затраты труда рабочих-строителей (ср 2,3) | чел.час | 76.7 | 111.22 | 93.63 | 10413.53 | 10413.53
19 | ФССЦпг01-01-01-043 Пр.Минрегиона №354 от 20.07.11 | Погрузочные работы при автомобильных перевозках: Мусор строительный с погрузкой экскаваторами емкостью ковша до 0,5 м3 НР 0% от ФОТ СП 0% от ФОТ | 1 т груза |  | 19,72 145*0,136 | 19.56 | 386 |  | 386
20 | ФССЦпг03-21-01-022 Пр.Минрегиона №354 от 20.07.11 | Перевозка грузов автомобилями-самосвалами грузоподъемностью 10 т, работающих вне карьера, на расстояние: до 22 км I класс груза НР 0% от ФОТ СП 0% от ФОТ | 1 т груза |  | 19,72 145*0,136 | 91.51 | 1805 |  | 1805
21 | ГЭСН01-02-007-01 В ред. пр. № 253 Минрегиона РФ | Уплотнение грунта оснований под полы промышленных цехов НР (53 руб.): 81%=95%*0.85 от ФОТ (65 руб.) СП (22 руб.): 34%=50%*(0.85*0.8) от ФОТ (65 руб.) | 100 м2 уплотненной площади основания |  | 0,58 145*0,4/100 | 713.99 | 414 |  | 414 | 65 |  |  | 0.47
|  | Затраты труда машинистов | чел.час | 0.81 | 0.47 | 137.89 | 64.81 |  |  | 64.81
| 1. 120906 | Катки дорожные самоходные гладкие 8 т | маш.-ч | 0.81 | 0.47 | 743.58 | 349.48 |  | 349.48
22 | ГЭСН27-02-010-02 В ред. пр. № 253 Минрегиона РФ | Установка бортовых камней бетонных: при других видах покрытий 3.8 Устройство бортовых камней сечением 100x200 мм при других видах покрытий: к расходу бетона В15 (М200) К=0,86; к расходу раствора цементного К=0,33 НР (13363 руб.): 121%=142%*0.85 от ФОТ (11044 руб.) СП (7179 руб.): 65%=95%*(0.85*0.8) от ФОТ (11044 руб.) | 100 м бортового камня |  | 1.45 | 37844.56 | 54875 | 10908 | 664 | 136 | 43303 | 110.32 | 0.99
|  | Затраты труда рабочих-строителей (ср 2,9) | чел.час | 76.08 | 110.32 | 98.88 | 10908.44 | 10908.44
|  | Затраты труда машинистов | чел.час | 0.68 | 0.99 | 137.89 | 136.51 |  |  | 136.51
| 1. 021141 | Краны на автомобильном ходу при работе на других видах строительства 10 т | маш.-ч | 0.68 | 0.99 | 504.46 | 499.42 |  | 499.42
| 2. 400001 | Автомобили бортовые, грузоподъемность до 5 т | маш.-ч | 0.04 | 0.06 | 534 | 32.04 |  | 32.04
| 3. 101-1805 | Гвозди строительные | т | 0.001 | 0.00145 | 56416.38 | 81.8 |  |  |  | 81.8
| 4. 102-0038 | Брусья необрезные хвойных пород длиной 4-6,5 м, все ширины, толщиной 100, 125 мм, IV сорта | м3 | 0.17 | 0.2465 | 2718.82 | 670.19 |  |  |  | 670.19
З | 5. 401-0006 | Бетон тяжелый, класс В15 (М200) | м3 | 5.074 | 7.357 | 2877.35 | 21168.66 |  |  |  | 21168.66
З | 6. 402-0004 | Раствор готовый кладочный цементный марки 100 | м3 | 0.0198 | 0.02871 | 2541.59 | 72.97 |  |  |  | 72.97
З | 7. ПСВ №1 2012 г. с.66 | Камни ж/б бортовые марки БР 100.20.8. | м | 100 | 145 | 146.95 | 21307.75 |  |  |  | 21307.75
Раздел 5. Пересечения и примыкания
23 | ГЭСНр68-12-4 В ред. пр. № 207 Минрегиона РФ | Разборка покрытий и оснований: асфальтобетонных с помощью молотков отбойных КОЭФ. К ПОЗИЦИИ: 1.132 ОП При выполнении работ по ремонту дорожных оснований и покрытий в условиях непрекращающегося движения транспорта ОЗП=1,2; ЭМ=1,2 к расх.; ЗПМ=1,2; ТЗ=1,2; ТЗМ=1,2 НР (20596 руб.): 88%=104%*0.85 от ФОТ (23405 руб.) СП (11234 руб.): 48%=60%*0.8 от ФОТ (23405 руб.) | 100 м3 конструкций |  | 0,6645 б*1000*0,05/100 | 60708.1 | 40341 | 18854 | 21487 | 4551 |  | 194.05 | 33.01
|  | Затраты труда рабочих-строителей (ср 2,7) | чел.час | 292.02 | 194.05 | 97.16 | 18853.9 | 18853.9
|  | Затраты труда машинистов | чел.час | 49.668 | 33 | 137.89 | 4550.37 |  |  | 4550.37
| 1. 050101 | Компрессоры передвижные с двигателем внутреннего сгорания давлением до 686 кПа (7 ат), производительность 2,2 м3/мин | маш.-ч | 47.1 | 31.3 | 457.26 | 14312.24 |  | 14312.24
| 2. 091400 | Рыхлители прицепные (без трактора) | маш.-ч | 1.548 | 1.03 | 45.76 | 47.13 |  | 47.13
| 3. 120202 | Автогрейдеры среднего типа 99 кВт (135 л.с.) | маш.-ч | 2.568 | 1.71 | 1029.03 | 1759.64 |  | 1759.64
| 4. 330804 | Молотки при работе от передвижных компрессорных станций отбойные пневматические | маш.-ч | 141.3 | 93.89 | 8.75 | 821.54 |  | 821.54
24 | ФССЦпг01-01-01-043 Пр.Минрегиона №354 от 20.07.11 | Погрузочные работы при автомобильных перевозках: Мусор строительный с погрузкой экскаваторами емкостью ковша до 0,5 м3 НР 0% от ФОТ СП 0% от ФОТ | 1 т груза |  | 159,48 б*1000*0,05*2,4 | 19.56 | 3119 |  | 3119
25 | ФССЦпг03-21-01-022 Пр.Минрегиона №354 от 20.07.11 | Перевозка грузов автомобилями-самосвалами грузоподъемностью 10 т, работающих вне карьера, на расстояние: до 22 км I класс груза НР 0% от ФОТ СП 0% от ФОТ | 1 т груза |  | 159,48 б*1000*0,05*2,4 | 91.51 | 14594 |  | 14594
26 | ГЭСН27-06-026-01 В ред. пр. № 253 Минрегиона РФ | Розлив вяжущих материалов КОЭФ. К ПОЗИЦИИ: 3.1 Производство работ на одной половине проезжей части при систематическом движении транспорта на другой ОЗП=1,2; ЭМ=1,2 к расх.; ЗПМ=1,2; ТЗ=1,2; ТЗМ=1,2 НР (53 руб.): 121%=142%*0.85 от ФОТ (44 руб.) СП (29 руб.): 65%=95%*(0.85*0.8) от ФОТ (44 руб.) | 1 т |  | 0,3987 б*1000*0,03/100 | 9944.26 | 3965 |  | 135 | 44 | 3830 |  | 0.32
|  | Затраты труда машинистов | чел.час | 0.792 | 0.32 | 137.89 | 44.12 |  |  | 44.12
| 1. 120101 | Автогудронаторы 3500 л | маш.-ч | 0.396 | 0.16 | 577.06 | 92.33 |  | 92.33
З | 2. 101-1556 и др. | Битумы нефтяные дорожные марки: БНД-60/90, БНД 90/130, эмульсия битумная катионная: ЭБК-1, ЭБК-2 | т | 1.03 | 0.4107 | 9326.73 | 3830.49 |  |  |  | 3830.49
27 | ГЭСН27-06-020-01 В ред. пр. № 253 Минрегиона РФ | Устройство покрытия толщиной 4 см из горячих асфальтобетонных смесей плотных мелкозернистых типа АБВ, плотность каменных материалов: 2,5-2,9 т/м3 КОЭФ. К ПОЗИЦИИ: 3.1 Производство работ на одной половине проезжей части при систематическом движении транспорта на другой ОЗП=1,2; ЭМ=1,2 к расх.; ЗПМ=1,2; ТЗ=1,2; ТЗМ=1,2 НР (13375 руб.): 121%=142%*0.85 от ФОТ (11054 руб.) СП (7185 руб.): 65%=95%*(0.85*0.8) от ФОТ (11054 руб.) | 1000 м2 покрытия |  | 1.329 | 262250.21 | 348531 | 6858 | 25520 | 4196 | 316153 | 61.08 | 30.43
|  | Затраты труда рабочих-строителей (ср 4) | чел.час | 45.96 | 61.08 | 112.27 | 6857.45 | 6857.45
|  | Затраты труда машинистов | чел.час | 22.896 | 30.43 | 137.89 | 4195.99 |  |  | 4195.99
| 1. 021141 | Краны на автомобильном ходу при работе на других видах строительства 10 т | маш.-ч | 0.036 | 0.05 | 504.46 | 25.22 |  | 25.22
| 2. 120500 | Гудронаторы ручные | маш.-ч | 1.68 | 2.23 | 98.38 | 219.39 |  | 219.39
| 3. 120906 | Катки дорожные самоходные гладкие 8 т | маш.-ч | 4.752 | 6.32 | 743.58 | 4699.43 |  | 4699.43
| 4. 120907 | Катки дорожные самоходные гладкие 13 т | маш.-ч | 13.812 | 18.36 | 587.13 | 10779.71 |  | 10779.71
| 5. 121601 | Машины поливомоечные 6000 л | маш.-ч | 0.468 | 0.62 | 500.34 | 310.21 |  | 310.21
| 6. 122000 | Укладчики асфальтобетона | маш.-ч | 3.828 | 5.09 | 1034.18 | 5263.98 |  | 5263.98
| 7. 400001 | Автомобили бортовые, грузоподъемность до 5 т | маш.-ч | 0.048 | 0.06 | 534 | 32.04 |  | 32.04
| 8. 101-0782 | Поковки из квадратных заготовок, масса 1,8 кг | т | 0.0062 | 0.00824 | 28208.19 | 232.44 |  |  |  | 232.44
З | 9. 101-1556 | Битумы нефтяные дорожные марки БНД-60/90, БНД 90/130, сорт I | т | 0.0108 | 0.01435 | 9326.73 | 133.84 |  |  |  | 133.84
| 10. 102-0025 | Бруски обрезные хвойных пород длиной 4-6,5 м, шириной 75-150 мм, толщиной 40-75 мм, III сорта | м3 | 0.15 | 0.1994 | 4531.95 | 903.67 |  |  |  | 903.67
З | 11. 410-0006 | Смеси асфальтобетонные дорожные, аэродромные и асфальтобетон (горячие и теплые для плотного асфальтобетона мелко и крупнозернистые, песчаные), марка: 2, тип Б | т | 96.6 | 128.4 | 2452.72 | 314929.25 |  |  |  | 314929.25
28 | ГЭСН27-06-021-01 В ред. пр. № 253 Минрегиона РФ | На каждые 0,5 см изменения толщины покрытия добавлять или исключать: к норме 27-06-020-01 КОЭФ. К ПОЗИЦИИ: толщина до 5 см ПЗ=2 (ОЗП=2; ЭМ=2 к расх.; ЗПМ=2; МАТ=2 к расх.; ТЗ=2; ТЗМ=2); 3.1 Производство работ на одной половине проезжей части при систематическом движении транспорта на другой ОЗП=1,2; ЭМ=1,2 к расх.; ЗПМ=1,2; ТЗ=1,2; ТЗМ=1,2 НР (39 руб.): 121%=142%*0.85 от ФОТ (32 руб.) СП (21 руб.): 65%=95%*(0.85*0.8) от ФОТ (32 руб.) | 1000 м2 покрытия |  | 1,329 б | 59448.68 | 79007 | 32 | 56 |  | 78919 | 0.29
|  | Затраты труда рабочих-строителей (ср 4) | чел.час | 0.216 | 0.29 | 112.27 | 32.56 | 32.56
| 1. 120500 | Гудронаторы ручные | маш.-ч | 0.432 | 0.57 | 98.38 | 56.08 |  | 56.08
З | 2. 101-1556 | Битумы нефтяные дорожные марки БНД-60/90, БНД 90/130, сорт I | т | 0.0028 | 0.003721 | 9326.73 | 34.7 |  |  |  | 34.7
З | 3. 410-0006 | Смеси асфальтобетонные дорожные, аэродромные и асфальтобетон (горячие и теплые для плотного асфальтобетона мелко и крупнозернистые, песчаные), марка: 2, тип Б | т | 24.2 | 32.16 | 2452.72 | 78879.48 |  |  |  | 78879.48
Раздел 6. Ремонт тротуаров
29 | ГЭСНр68-12-4 В ред. пр. № 207 Минрегиона РФ | Разборка покрытий и оснований: асфальтобетонных с помощью молотков отбойных НР (10124 руб.): 88%=104%*0.85 от ФОТ (11504 руб.) СП (5522 руб.): 48%=60%*0.8 от ФОТ (11504 руб.) | 100 м3 конструкций |  | 0,39195 783,9*0,05/100 | 50590.08 | 19829 | 9267 | 10562 | 2237 |  | 95.38 | 16.22
|  | Затраты труда рабочих-строителей (ср 2,7) | чел.час | 243.35 | 95.38 | 97.16 | 9267.12 | 9267.12
|  | Затраты труда машинистов | чел.час | 41.39 | 16.22 | 137.89 | 2236.58 |  |  | 2236.58
| 1. 050101 | Компрессоры передвижные с двигателем внутреннего сгорания давлением до 686 кПа (7 ат), производительность 2,2 м3/мин | маш.-ч | 39.25 | 15.38 | 457.26 | 7032.66 |  | 7032.66
| 2. 091400 | Рыхлители прицепные (без трактора) | маш.-ч | 1.29 | 0.51 | 45.76 | 23.34 |  | 23.34
| 3. 120202 | Автогрейдеры среднего типа 99 кВт (135 л.с.) | маш.-ч | 2.14 | 0.84 | 1029.03 | 864.39 |  | 864.39
| 4. 330804 | Молотки при работе от передвижных компрессорных станций отбойные пневматические | маш.-ч | 117.75 | 46.15 | 8.75 | 403.81 |  | 403.81
30 | ФССЦпг01-01-01-043 Пр.Минрегиона №354 от 20.07.11 | Погрузочные работы при автомобильных перевозках: Мусор строительный с погрузкой экскаваторами емкостью ковша до 0,5 м3 НР 0% от ФОТ СП 0% от ФОТ | 1 т груза |  | 94,068 39,195*2,4 | 19.56 | 1840 |  | 1840
31 | ФССЦпг03-21-01-022 Пр.Минрегиона №354 от 20.07.11 | Перевозка грузов автомобилями-самосвалами грузоподъемностью 10 т, работающих вне карьера, на расстояние: до 22 км I класс груза НР 0% от ФОТ СП 0% от ФОТ | 1 т груза |  | 94,068 39,195*2,4 | 91.51 | 8608 |  | 8608
32 | ГЭСНр68-20-1 В ред. пр. № 207 Минрегиона РФ | Разборка тротуаров и дорожек из плит с их отноской и укладкой в штабель НР (4836 руб.): 88%=104%*0.85 от ФОТ (5496 руб.) СП (2638 руб.): 48%=60%*0.8 от ФОТ (5496 руб.) | 100 м2 основания |  | 3.311 | 1659.9 | 5496 | 5496 |  |  |  | 61.85
|  | Затраты труда рабочих-строителей (ср 1,7) | чел.час | 18.68 | 61.85 | 88.86 | 5495.99 | 5495.99
33 | ФССЦпг01-01-01-043 Пр.Минрегиона №354 от 20.07.11 | Погрузочные работы при автомобильных перевозках: Мусор строительный с погрузкой экскаваторами емкостью ковша до 0,5 м3 НР 0% от ФОТ СП 0% от ФОТ | 1 т груза |  | 39,732 331,1*0,05*2,4 | 19.56 | 777 |  | 777
34 | ФССЦпг03-21-01-022 Пр.Минрегиона №354 от 20.07.11 | Перевозка грузов автомобилями-самосвалами грузоподъемностью 10 т, работающих вне карьера, на расстояние: до 22 км I класс груза НР 0% от ФОТ СП 0% от ФОТ | 1 т груза |  | 39,732 331,1*0,05*2,4 | 91.51 | 3636 |  | 3636
35 | ГЭСН01-01-013-01 Изм. Пр. Минрегиона №81 от 27.02.10 | Разработка грунта с погрузкой на автомобили-самосвалы экскаваторами с ковшом вместимостью: 1 (1-1,2) м3, группа грунтов 1 НР (85 руб.): 81%=95%*0.85 от ФОТ (105 руб.) СП (36 руб.): 34%=50%*(0.85*0.8) от ФОТ (105 руб.) | 1000 м3 грунта |  | 0,03345 1115*0,03/1000 | 19558.09 | 654 | 19 | 635 | 86 |  | 0.21 | 0.62
|  | Затраты труда рабочих-строителей (ср 2) | чел.час | 6.4 | 0.21 | 91 | 19.11 | 19.11
|  | Затраты труда машинистов | чел.час | 18.56 | 0.62 | 137.89 | 85.49 |  |  | 85.49
| 1. 060249 | Экскаваторы одноковшовые дизельные на гусеничном ходу при работе на других видах строительства 1 м3 | маш.-ч | 14.16 | 0.47 | 1038.32 | 488.01 |  | 488.01
| 2. 070149 | Бульдозеры при работе на других видах строительства 79 кВт (108 л.с.) | маш.-ч | 4.4 | 0.15 | 389.51 | 58.43 |  | 58.43
36 | ФССЦпг03-21-01-022 Пр.Минрегиона №354 от 20.07.11 | Перевозка грузов автомобилями-самосвалами грузоподъемностью 10 т, работающих вне карьера, на расстояние: до 22 км I класс груза НР 0% от ФОТ СП 0% от ФОТ | 1 т груза |  | 50,175 1115*0,03*1,5 | 91.51 | 4592 |  | 4592
37 | ГЭСН27-04-001-01 В ред. пр. № 253 Минрегиона РФ | Устройство подстилающих и выравнивающих слоев оснований: из песка НР (1370 руб.): 121%=142%*0.85 от ФОТ (1132 руб.) СП (736 руб.): 65%=95%*(0.85*0.8) от ФОТ (1132 руб.) | 100 м3 материала основания (в плотном теле) |  | 0,3345 1115*0,03/100 | 47292.24 | 15819 | 492 | 4895 | 640 | 10432 | 5.26 | 4.64
|  | Затраты труда рабочих-строителей (ср 2,3) | чел.час | 15.72 | 5.26 | 93.63 | 492.49 | 492.49
|  | Затраты труда машинистов | чел.час | 13.88 | 4.64 | 137.89 | 639.81 |  |  | 639.81
| 1. 030101 | Автопогрузчики 5 т | маш.-ч | 4.29 | 1.44 | 645.41 | 929.39 |  | 929.39
| 2. 120202 | Автогрейдеры среднего типа 99 кВт (135 л.с.) | маш.-ч | 1.77 | 0.59 | 1029.03 | 607.13 |  | 607.13
| 3. 120911 | Катки на пневмоколесном ходу 30 т | маш.-ч | 7.08 | 2.37 | 1096 | 2597.52 |  | 2597.52
| 4. 121601 | Машины поливомоечные 6000 л | маш.-ч | 0.74 | 0.25 | 500.34 | 125.09 |  | 125.09
Н, З | 5. 408-0142 | Песок для строительных работ природный мелкий | м3 | 110 | 36.79 | 282.99 | 10411.2 |  |  |  | 10411.2
| 6. 411-0001 | Вода | м3 | 5 | 1.672 | 11.49 | 19.21 |  |  |  | 19.21
38 | ФСЦЦ-101-1305 | Портландцемент общестроительного назначения бездобавочный, марки: 400 | т |  | 3,68 36,8*0,1 | 2805.04 | 10323 |  |  |  | 10323
39 | ГЭСН27-07-005-01 В ред. пр. № 253 Минрегиона РФ | Устройство покрытий из тротуарной плитки, количество плитки при укладке на 1 м2: 40 шт. НР (158529 руб.): 121%=142%*0.85 от ФОТ (131016 руб.) СП (85160 руб.): 65%=95%*(0.85*0.8) от ФОТ (131016 руб.) | 10 м2 |  | 111.5 | 1271.73 | 141798 | 130094 | 9870 | 922 | 1834 | 1170.75 | 6.69
|  | Затраты труда рабочих-строителей (ср 3,9) | чел.час | 10.5 | 1170.75 | 111.12 | 130093.74 | 130093.74
|  | Затраты труда машинистов | чел.час | 0.06 | 6.69 | 137.89 | 922.48 |  |  | 922.48
| 1. 030101 | Автопогрузчики 5 т | маш.-ч | 0.03 | 3.35 | 645.41 | 2162.12 |  | 2162.12
| 2. 121601 | Машины поливомоечные 6000 л | маш.-ч | 0.03 | 3.35 | 500.34 | 1676.14 |  | 1676.14
| 3. 122899 | Виброплита | маш.-ч | 0.57 | 63.56 | 52.39 | 3329.91 |  | 3329.91
| 4. 400001 | Автомобили бортовые, грузоподъемность до 5 т | маш.-ч | 0.03 | 3.35 | 534 | 1788.9 |  | 1788.9
З | 5. 408-0142 | Песок для строительных работ природный мелкий | м3 | 0.05 | 5.575 | 282.99 | 1577.67 |  |  |  | 1577.67
| 6. 411-0001 | Вода | м3 | 0.2 | 22.3 | 11.49 | 256.23 |  |  |  | 256.23
40 | прайс | Тротуарная плитка марка 1Ф7.8 | м2 |  | 1126,15 1115*1,01 | 338.45 | 381145 |  |  |  | 381145
Раздел 7. Восстановление газонов
41 | ГЭСН01-01-013-01 Изм. Пр. Минрегиона №81 от 27.02.10 | Разработка грунта с погрузкой на автомобили-самосвалы экскаваторами с ковшом вместимостью: 1 (1-1,2) м3, группа грунтов 1 НР (27 руб.): 81%=95%*0.85 от ФОТ (33 руб.) СП (11 руб.): 34%=50%*(0.85*0.8) от ФОТ (33 руб.) | 1000 м3 грунта |  | 0,0104 104*0,1/1000 | 19558.09 | 203 | 6 | 197 | 27 |  | 0.07 | 0.19
|  | Затраты труда рабочих-строителей (ср 2) | чел.час | 6.4 | 0.07 | 91 | 6.37 | 6.37
|  | Затраты труда машинистов | чел.час | 18.56 | 0.19 | 137.89 | 26.2 |  |  | 26.2
| 1. 060249 | Экскаваторы одноковшовые дизельные на гусеничном ходу при работе на других видах строительства 1 м3 | маш.-ч | 14.16 | 0.15 | 1038.32 | 155.75 |  | 155.75
| 2. 070149 | Бульдозеры при работе на других видах строительства 79 кВт (108 л.с.) | маш.-ч | 4.4 | 0.05 | 389.51 | 19.48 |  | 19.48
42 | ФССЦпг03-21-01-022 Пр.Минрегиона №354 от 20.07.11 | Перевозка грузов автомобилями-самосвалами грузоподъемностью 10 т, работающих вне карьера, на расстояние: до 22 км I класс груза НР 0% от ФОТ СП 0% от ФОТ | 1 т груза |  | 15,6 10,4*1,5 | 91.51 | 1428 |  | 1428
43 | ГЭСН47-01-046-03 В ред. пр. № 253 Минрегиона РФ | Подготовка почвы для устройства партерного и обыкновенного газона с внесением растительной земли слоем 15 см: механизированным способом НР (3325 руб.): 98%=115%*0.85 от ФОТ (3393 руб.) СП (2070 руб.): 61%=90%*(0.85*0.8) от ФОТ (3393 руб.) | 100 м2 |  | 1.04 | 6647.09 | 6913 | 3383 | 43 | 10 | 3487 | 36.48 | 0.07
|  | Затраты труда рабочих-строителей (ср 2,2) | чел.час | 35.08 | 36.48 | 92.72 | 3382.43 | 3382.43
|  | Затраты труда машинистов | чел.час | 0.07 | 0.07 | 137.89 | 9.65 |  |  | 9.65
| 1. 010410 | Тракторы на пневмоколесном ходу при работе на других видах строительства 59 кВт (80 л.с.) | маш.-ч | 0.07 | 0.07 | 349.55 | 24.47 |  | 24.47
| 2. 092701 | Катки прицепные кольчатые 1 т | маш.-ч | 0.14 | 0.15 | 55.03 | 8.25 |  | 8.25
| 3. 407-0013 | Земля растительная механизированной заготовки | м3 | 15 | 15.6 | 223.51 | 3486.76 |  |  |  | 3486.76
44 | ГЭСН47-01-046-05 В ред. пр. № 253 Минрегиона РФ | На каждые 5 см изменения толщины слоя добавлять или исключать к нормам с 47-01-046-01 по 47-01-046-04 НР (-516 руб.): 98%=115%*0.85 от ФОТ (-527 руб.) СП (-321 руб.): 61%=90%*(0.85*0.8) от ФОТ (-527 руб.) | 100 м2 |  | -1.04 | 1624.73 | -1690 | -527 |  |  | -1163 | -5.69
|  | Затраты труда рабочих-строителей (ср 2,2) | чел.час | 5.47 | -5.69 | 92.72 | -527.58 | -527.58
| 1. 407-0013 | Земля растительная механизированной заготовки | м3 | 5 | -5.2 | 223.51 | -1162.25 |  |  |  | -1162.25
45 | ГЭСН47-01-046-06 В ред. пр. № 253 Минрегиона РФ | Посев газонов партерных, мавританских и обыкновенных вручную НР (989 руб.): 98%=115%*0.85 от ФОТ (1009 руб.) СП (615 руб.): 61%=90%*(0.85*0.8) от ФОТ (1009 руб.) | 100 м2 |  | 1.04 | 2601.8 | 2706 | 616 | 1819 | 393 | 271 | 6.23 | 2.85
|  | Затраты труда рабочих-строителей (ср 2,9) | чел.час | 5.99 | 6.23 | 98.88 | 616.02 | 616.02
|  | Затраты труда машинистов | чел.час | 2.74 | 2.85 | 137.89 | 392.99 |  |  | 392.99
| 1. 121601 | Машины поливомоечные 6000 л | маш.-ч | 2.74 | 2.85 | 500.34 | 1425.97 |  | 1425.97
| 2. 411-0001 | Вода | м3 | 10 | 10.4 | 11.49 | 119.5 |  |  |  | 119.5
З | 3. прайс | Семена газонных трав | кг | 2 | 2.08 | 72.93 | 151.69 |  |  |  | 151.69
Итого прямые затраты по смете в текущих ценах | [6 empty] | 8019960 | 573206 | 778990 | 78269 | 6667764 | 5683.07 | 567.4
Накладные расходы | [6 empty] | 758528
В том числе, справочно:
68% = 80%*0.85 ФОТ (от 5015) (Поз. 14-15) | [6 empty] | 3410
81% = 95%*0.85 ФОТ (от 1377) (Поз. 12, 16, 21, 35, 41) | [6 empty] | 1115
88% = 104%*0.85 ФОТ (от 40405) (Поз. 23, 29, 32) | [6 empty] | 35556
92% = 108%*0.85 ФОТ (от 42493) (Поз. 8) | [6 empty] | 39094
98% = 115%*0.85 ФОТ (от 3875) (Поз. 43-45) | [6 empty] | 3798
121% = 142%*0.85 ФОТ (от 558310) (Поз. 1, 3-7, 9, 17-18, 22, 26-28, 37-40) | [6 empty] | 675555
Сметная прибыль | [6 empty] | 409629
В том числе, справочно:
31% = 45%*(0.85*0.8) ФОТ (от 5015) (Поз. 14-15) | [6 empty] | 1555
34% = 50%*(0.85*0.8) ФОТ (от 1377) (Поз. 12, 16, 21, 35, 41) | [6 empty] | 468
48% = 60%*0.8 ФОТ (от 40405) (Поз. 23, 29, 32) | [6 empty] | 19394
54% = 68%*0.8 ФОТ (от 42493) (Поз. 8) | [6 empty] | 22946
61% = 90%*(0.85*0.8) ФОТ (от 3875) (Поз. 43-45) | [6 empty] | 2364
65% = 95%*(0.85*0.8) ФОТ (от 558310) (Поз. 1, 3-7, 9, 17-18, 22, 26-28, 37-40) | [6 empty] | 362902
Итоги по смете:
Автомобильные дороги | [6 empty] | 8634813 |  |  |  |  | 4803.31 | 511.07
Перевозка грузов автотранспортом | [6 empty] | 128211
Наружные инженерные сети: другие работы (ремонтно-строительные) | [6 empty] | 261281 |  |  |  |  | 425.82
Погрузо-разгрузочные работы | [6 empty] | 12794
Земляные работы, выполняемые механизированным способом | [6 empty] | 5950 |  |  |  |  | 8.08 | 4.18
Земляные работы, выполняемые ручным способом | [6 empty] | 10361 |  |  |  |  | 57.56
Благоустройство (ремонтно-строительные) | [6 empty] | 120616 |  |  |  |  | 351.28 | 49.23
Озеленение. Защитные лесонасаждения | [6 empty] | 14091 |  |  |  |  | 37.02 | 2.92
Итого | [6 empty] | 9188117 |  |  |  |  | 5683.07 | 567.4
В том числе:
Материалы | [6 empty] | 6667764
Машины и механизмы | [6 empty] | 778990
ФОТ | [6 empty] | 651475
Накладные расходы | [6 empty] | 758528
Сметная прибыль | [6 empty] | 409629
Непредвиденные затраты 2% | [6 empty] | 183762
Итого с непредвиденными | [6 empty] | 9371879
Утилизация отходов (Поз.11, 20, 34) 400,56т*400 руб | [6 empty] | 160224
Итого с учетом доп. затрат в тек ценах | [6 empty] | 9532103
НДС 18% | [6 empty] | 1715779
ВСЕГО по смете | [6 empty] | 11247882 |  |  |  |  | 5683.07 | 567.4
Составил: ___________________________
(должность, подпись, расшифровка)
Проверил: ___________________________
(должность, подпись, расшифровка)