## Ресурсная смета
СОГЛАСОВАНО: | [7 empty] | УТВЕРЖДАЮ:
Подрядчик | [7 empty] | Директор
МКУ "Пермблагоустройство"
_____________ | [7 empty] | _____________М.С. Якушев
"___" __________ 2012 г. | [7 empty] | "____" ______________2012 г.
Ул.Революции от площади ЦКР до ул.Сибирской
(наименование стройки)
ЛОКАЛЬНЫЙ РЕСУРСНЫЙ СМЕТНЫЙ РАСЧЕТ №
(локальная смета)
| на | РЕМОНТ
(наименование работ и затрат, наименование объекта)
Основание:
|  | Сметная стоимость строительных работ _______________________________________________________________________________________________ |  | ___________________________11552,731 |  | тыс. руб.
|  | Средства на оплату труда _______________________________________________________________________________________________ |  | ___________________________279,925 |  | тыс. руб.
|  | Сметная трудоемкость _______________________________________________________________________________________________ |  | _______________________________________________________________________________________________1425,37 |  | чел.час
Составлен(а) в текущих (прогнозных) ценах по состоянию на 1 квартал 2012 г.
№ пп | Обоснование | Наименование | Ед. изм. | Кол. |  | Сметная стоимость в текущих (прогнозных) ценах, руб.
|  |  |  | на ед. | всего | на ед. | общая | В том числе
[8 empty] | Осн.З/п | Эк.Маш. | З/пМех | Мат
1 | 2 | 3 | 4 | 5 | 6 | 7 | 8 | 9 | 10 | 11 | 12
Раздел 1. Проезжая часть
1 | ГЭСН27-03-009-04 В ред. пр. № 253 Минрегиона РФ | Срезка поверхностного слоя асфальтобетонных дорожных покрытий методом холодного фрезерования при ширине барабана фрезы 2000 мм, толщина слоя: 10 см КОЭФ. К ПОЗИЦИИ: 3.1 Производство работ на одной половине проезжей части при систематическом движении транспорта на другой ОЗП=1,2; ЭМ=1,2 к расх.; ЗПМ=1,2; ТЗ=1,2; ТЗМ=1,2 | 100 м2 |  | 159,48 15948/100 | 4415.66 | 704209 | 33229 | 665116 | 48027 | 5864
|  | Затраты труда рабочих-строителей (ср 3) | чел.час | 2.088 | 332.99 | 99.79 | 33229.07 | 33229.07
|  | Затраты труда машинистов | чел.час | 2.184 | 348.3 | 137.89 | 48027.09 |  |  | 48027.09
| 1. 121601 | Машины поливомоечные 6000 л | маш.-ч | 1.092 | 174.15 | 500.34 | 87134.21 |  | 87134.21
| 2. 122222 | Установка холодного фрезерования шириной барабана 2000 мм | маш.-ч | 1.092 | 174.15 | 2474.47 | 430928.95 |  | 430928.95
| 3. 400051 | Автомобиль-самосвал, грузоподъемность до 7 т | маш.-ч | 1.092 | 174.15 | 568.57 | 99016.47 |  | 99016.47
| 4. 411-0001 | Вода | м3 | 3.2 | 510.3 | 11.49 | 5863.35 |  |  |  | 5863.35
2 | ФССЦпг03-21-01-005 Пр.Минрегиона №354 от 20.07.11 | Перевозка грузов автомобилями-самосвалами грузоподъемностью 10 т, работающих вне карьера, на расстояние: до 5 км I класс груза | 1 т груза |  | 2551,68 х*0,08*2*100 | 37.93 | 96785 |  | 96785
3 | ГЭСН27-06-026-01 В ред. пр. № 253 Минрегиона РФ | Розлив вяжущих материалов КОЭФ. К ПОЗИЦИИ: 3.1 Производство работ на одной половине проезжей части при систематическом движении транспорта на другой ОЗП=1,2; ЭМ=1,2 к расх.; ЗПМ=1,2; ТЗ=1,2; ТЗМ=1,2 | 1 т |  | 6.053 | 9944.26 | 60193 |  | 2044 | 661 | 58149
|  | Затраты труда машинистов | чел.час | 0.792 | 4.79 | 137.89 | 660.49 |  |  | 660.49
| 1. 120101 | Автогудронаторы 3500 л | маш.-ч | 0.396 | 2.4 | 577.06 | 1384.94 |  | 1384.94
З | 2. 101-1556 и др. | Битумы нефтяные дорожные марки: БНД-60/90, БНД 90/130, эмульсия битумная катионная: ЭБК-1, ЭБК-2 | т | 1.03 | 6.235 | 9326.73 | 58152.16 |  |  |  | 58152.16
Уд | 3. 101-9010 | Битум | т | 1.03 | 6.235
4 | ГЭСН27-03-004-01 В ред. пр. № 253 Минрегиона РФ | Устройство выравнивающего слоя из асфальтобетонной смеси: с применением укладчиков асфальтобетона КОЭФ. К ПОЗИЦИИ: 3.1 Производство работ на одной половине проезжей части при систематическом движении транспорта на другой ОЗП=1,2; ЭМ=1,2 к расх.; ЗПМ=1,2; ТЗ=1,2; ТЗМ=1,2 | 100 т смеси |  | 7.37 | 242603.07 | 1787985 | 21964 | 156770 | 26219 | 1609251
|  | Затраты труда рабочих-строителей (ср 4,1) | чел.час | 26.124 | 192.53 | 114.08 | 21963.82 | 21963.82
|  | Затраты труда машинистов | чел.час | 25.8 | 190.15 | 137.89 | 26219.78 |  |  | 26219.78
| 1. 120906 | Катки дорожные самоходные гладкие 8 т | маш.-ч | 5.016 | 36.97 | 743.58 | 27490.15 |  | 27490.15
| 2. 120907 | Катки дорожные самоходные гладкие 13 т | маш.-ч | 16.284 | 120.01 | 587.13 | 70461.47 |  | 70461.47
| 3. 121601 | Машины поливомоечные 6000 л | маш.-ч | 0.432 | 3.18 | 500.34 | 1591.08 |  | 1591.08
| 4. 122000 | Укладчики асфальтобетона | маш.-ч | 4.068 | 29.98 | 1034.18 | 31004.72 |  | 31004.72
| 5. 101-0322 | Керосин для технических целей марок КТ-1, КТ-2 | т | 0.005 | 0.03685 | 28732.57 | 1058.8 |  |  |  | 1058.8
З | 6. 101-1556 | Битумы нефтяные дорожные марки БНД-60/90, БНД 90/130, сорт I | т | 0.074 | 0.5454 | 9326.73 | 5086.8 |  |  |  | 5086.8
Уд | 7. 101-9010 | Битум | т | 0.074 | 0.5454
З | 8. 410-0021 | Асфальтобетонные смеси дорожные, аэродромные и асфальтобетон (горячие и теплые для пористого асфальтобетона щебеночные и гравийные), марка I | т | 101 | 744.4 | 2153.64 | 1603169.62 |  |  |  | 1603169.62
Уд | 9. 410-9010 | Смесь асфальтобетонная | т | 101 | 744.4
5 | ГЭСН27-06-026-01 В ред. пр. № 253 Минрегиона РФ | Розлив вяжущих материалов КОЭФ. К ПОЗИЦИИ: 3.1 Производство работ на одной половине проезжей части при систематическом движении транспорта на другой ОЗП=1,2; ЭМ=1,2 к расх.; ЗПМ=1,2; ТЗ=1,2; ТЗМ=1,2 | 1 т |  | 4,7844 159,48*0,0003*100 | 9944.26 | 47577 |  | 1616 | 523 | 45961
|  | Затраты труда машинистов | чел.час | 0.792 | 3.79 | 137.89 | 522.6 |  |  | 522.6
| 1. 120101 | Автогудронаторы 3500 л | маш.-ч | 0.396 | 1.89 | 577.06 | 1090.64 |  | 1090.64
З | 2. 101-1556 и др. | Битумы нефтяные дорожные марки: БНД-60/90, БНД 90/130, эмульсия битумная катионная: ЭБК-1, ЭБК-2 | т | 1.03 | 4.928 | 9326.73 | 45962.13 |  |  |  | 45962.13
Уд | 3. 101-9010 | Битум | т | 1.03 | 4.928
6 | ГЭСН27-06-020-01 В ред. пр. № 253 Минрегиона РФ | Устройство покрытия толщиной 4 см из горячих асфальтобетонных смесей плотных мелкозернистых типа АБВ, плотность каменных материалов: 2,5-2,9 т/м3 КОЭФ. К ПОЗИЦИИ: 3.1 Производство работ на одной половине проезжей части при систематическом движении транспорта на другой ОЗП=1,2; ЭМ=1,2 к расх.; ЗПМ=1,2; ТЗ=1,2; ТЗМ=1,2 | 1000 м2 покрытия |  | 15.948 | 321459.25 | 5126632 | 82291 | 306235 | 50350 | 4738106
|  | Затраты труда рабочих-строителей (ср 4) | чел.час | 45.96 | 732.97 | 112.27 | 82290.54 | 82290.54
|  | Затраты труда машинистов | чел.час | 22.896 | 365.15 | 137.89 | 50350.53 |  |  | 50350.53
| 1. 021141 | Краны на автомобильном ходу при работе на других видах строительства 10 т | маш.-ч | 0.036 | 0.57 | 504.46 | 287.54 |  | 287.54
| 2. 120500 | Гудронаторы ручные | маш.-ч | 1.68 | 26.79 | 98.38 | 2635.6 |  | 2635.6
| 3. 120906 | Катки дорожные самоходные гладкие 8 т | маш.-ч | 4.752 | 75.78 | 743.58 | 56348.49 |  | 56348.49
| 4. 120907 | Катки дорожные самоходные гладкие 13 т | маш.-ч | 13.812 | 220.27 | 587.13 | 129327.13 |  | 129327.13
| 5. 121601 | Машины поливомоечные 6000 л | маш.-ч | 0.468 | 7.46 | 500.34 | 3732.54 |  | 3732.54
| 6. 122000 | Укладчики асфальтобетона | маш.-ч | 3.828 | 61.05 | 1034.18 | 63136.69 |  | 63136.69
| 7. 400001 | Автомобили бортовые, грузоподъемность до 5 т | маш.-ч | 0.048 | 0.77 | 534 | 411.18 |  | 411.18
| 8. 101-0782 | Поковки из квадратных заготовок, масса 1,8 кг | т | 0.0062 | 0.09888 | 28208.19 | 2789.23 |  |  |  | 2789.23
З | 9. 101-1556 | Битумы нефтяные дорожные марки БНД-60/90, БНД 90/130, сорт I | т | 0.0108 | 0.1722 | 9326.73 | 1606.06 |  |  |  | 1606.06
Уд | 10. 101-9010 | Битум | т | 0.0108 | 0.1722
| 11. 102-0025 | Бруски обрезные хвойных пород длиной 4-6,5 м, шириной 75-150 мм, толщиной 40-75 мм, III сорта | м3 | 0.15 | 2.392 | 4531.95 | 10840.42 |  |  |  | 10840.42
З | 12. 410-0049-01 | Смесь асфальтобетонная (горячая) щебеночно-мастичная (ЩМА) | т | 96.6 | 1541 | 3065.65 | 4724166.65 |  |  |  | 4724166.65
Уд | 13. 410-9010 | Смесь асфальтобетонная | т | 96.6 | 1541
7 | ГЭСН27-06-021-01 В ред. пр. № 253 Минрегиона РФ | На каждые 0,5 см изменения толщины покрытия добавлять или исключать: к норме 27-06-020-01 (до 5см) КОЭФ. К ПОЗИЦИИ: толщина до 5см ПЗ=2 (ОЗП=2; ЭМ=2 к расх.; ЗПМ=2; МАТ=2 к расх.; ТЗ=2; ТЗМ=2); 3.1 Производство работ на одной половине проезжей части при систематическом движении транспорта на другой ОЗП=1,2; ЭМ=1,2 к расх.; ЗПМ=1,2; ТЗ=1,2; ТЗМ=1,2 | 1000 м2 покрытия |  | 15.948 | 74281.6 | 1184643 | 387 | 678 |  | 1183578
|  | Затраты труда рабочих-строителей (ср 4) | чел.час | 0.216 | 3.44 | 112.27 | 386.21 | 386.21
| 1. 120500 | Гудронаторы ручные | маш.-ч | 0.432 | 6.89 | 98.38 | 677.84 |  | 677.84
З | 2. 101-1556 | Битумы нефтяные дорожные марки БНД-60/90, БНД 90/130, сорт I | т | 0.0028 | 0.04465 | 9326.73 | 416.44 |  |  |  | 416.44
Уд | 3. 101-9010 | Битум | т | 0.0028 | 0.04465
З | 4. 410-0049-01 | Смесь асфальтобетонная (горячая) щебеночно-мастичная (ЩМА) | т | 24.2 | 385.9 | 3065.65 | 1183034.34 |  |  |  | 1183034.34
Уд | 5. 410-9010 | Смесь асфальтобетонная | т | 24.2 | 385.9
8 | ГЭСНр66-22-1 В ред. пр. № 207 Минрегиона РФ | Замена люков и кирпичных горловин колодцев и камер | 1 люк |  | 36 | 2119.59 | 76305 | 16274 | 1922 |  | 58109
|  | Затраты труда рабочих-строителей (ср 3) | чел.час | 4.53 | 163.08 | 99.79 | 16273.75 | 16273.75
| 1. 400001 | Автомобили бортовые, грузоподъемность до 5 т | маш.-ч | 0.1 | 3.6 | 534 | 1922.4 |  | 1922.4
З | 2. 401-0005 | Бетон тяжелый, класс В12,5 (М150) | м3 | 0.35 | 12.6 | 2294.53 | 28911.08 |  |  |  | 28911.08
Уд | 3. 401-9022 | Бетон тяжелый | м3 | 0.35 | 12.6
| 4. 402-0002 | Раствор готовый кладочный цементный марки 50 | м3 | 0.03 | 1.08 | 2043.61 | 2207.1 |  |  |  | 2207.1
Д | 5. ПСВ 1 2012 стр61 | Кольца КО-1 h=50мм (0,015м3) | 1шт | 1 | 36 | 749.74 | 26990.64 |  |  |  | 26990.64
Итого прямые затраты по смете в текущих ценах | [6 empty] | 9084329 | 154145 | 1231166 | 125780 | 7699018
Накладные расходы | [6 empty] | 333990
В том числе, справочно:
92% = 108%*0.85 ФОТ (от 16274) (Поз. 8) | [6 empty] | 14972
121% = 142%*0.85 ФОТ (от 263651) (Поз. 1, 3-7) | [6 empty] | 319018
Сметная прибыль | [6 empty] | 180161
В том числе, справочно:
54% = 68%*0.8 ФОТ (от 16274) (Поз. 8) | [6 empty] | 8788
65% = 95%*(0.85*0.8) ФОТ (от 263651) (Поз. 1, 3-7) | [6 empty] | 171373
Итоги по смете:
Автомобильные дороги | [6 empty] | 9401630
Перевозка грузов автотранспортом | [6 empty] | 96785
Наружные инженерные сети: другие работы (ремонтно-строительные) | [6 empty] | 100065
Итого | [6 empty] | 9598480
В том числе:
Материалы | [6 empty] | 7699018
Машины и механизмы | [6 empty] | 1231166
ФОТ | [6 empty] | 279925
Накладные расходы | [6 empty] | 333990
Сметная прибыль | [6 empty] | 180161
Непредвиденные затраты 2% | [6 empty] | 191970
Итого с непредвиденными | [6 empty] | 9790450
НДС 18% | [6 empty] | 1762281
ВСЕГО по смете | [6 empty] | 11552731
Проверил: ___________________________
(должность, подпись, расшифровка)
: ___________________________
(должность, подпись, расшифровка)