## Ресурсная смета
СОГЛАСОВАНО: | [7 empty] | УТВЕРЖДАЮ:
Подрядчик | [7 empty] | Директор
МКУ "Пермблагоустройство"
_____________ | [7 empty] | _____________М.С. Якушев
"___" __________ 2012 г. | [7 empty] | "____" _______________2012 г.
Ул.Пушкина (с тротуарами) от ул.25 Октября до Комсомольского проспекта
(наименование стройки)
ЛОКАЛЬНЫЙ РЕСУРСНЫЙ СМЕТНЫЙ РАСЧЕТ №
(локальная смета)
| на | РЕМОНТ
(наименование работ и затрат, наименование объекта)
Основание:
|  | Сметная стоимость строительных работ _______________________________________________________________________________________________ |  | ___________________________10370,501 |  | тыс. руб.
|  | Средства на оплату труда _______________________________________________________________________________________________ |  | ___________________________781,204 |  | тыс. руб.
|  | Сметная трудоемкость _______________________________________________________________________________________________ |  | _______________________________________________________________________________________________6944,77 |  | чел.час
Составлен(а) в текущих (прогнозных) ценах по состоянию на 1 квартал 2012 г.
№ пп | Обоснование | Наименование | Ед. изм. | Кол. |  | Сметная стоимость в текущих (прогнозных) ценах, руб.
|  |  |  | на ед. | всего | на ед. | общая | В том числе
[8 empty] | Осн.З/п | Эк.Маш. | З/пМех | Мат
1 | 2 | 3 | 4 | 5 | 6 | 7 | 8 | 9 | 10 | 11 | 12
Раздел 1. Ремонт покрытия проезжей части
1 | ГЭСН27-03-009-04 В ред. пр. № 253 Минрегиона РФ | Срезка поверхностного слоя асфальтобетонных дорожных покрытий методом холодного фрезерования при ширине барабана фрезы 2000 мм, толщина слоя: 10 см КОЭФ. К ПОЗИЦИИ: 3.1 Производство работ на одной половине проезжей части при систематическом движении транспорта на другой ОЗП=1,2; ЭМ=1,2 к расх.; ЗПМ=1,2; ТЗ=1,2; ТЗМ=1,2 | 100 м2 |  | 63.63 | 4415.66 | 280968 | 13258 | 265371 | 19162 | 2339
|  | Затраты труда рабочих-строителей (ср 3) | чел.час | 2.088 | 132.86 | 99.79 | 13258.1 | 13258.1
|  | Затраты труда машинистов | чел.час | 2.184 | 138.97 | 137.89 | 19162.57 |  |  | 19162.57
| 1. 121601 | Машины поливомоечные 6000 л | маш.-ч | 1.092 | 69.48 | 500.34 | 34763.62 |  | 34763.62
| 2. 122222 | Установка холодного фрезерования шириной барабана 2000 мм | маш.-ч | 1.092 | 69.48 | 2474.47 | 171926.18 |  | 171926.18
| 3. 400051 | Автомобиль-самосвал, грузоподъемность до 7 т | маш.-ч | 1.092 | 69.48 | 568.57 | 39504.24 |  | 39504.24
| 4. 411-0001 | Вода | м3 | 3.2 | 203.6 | 11.49 | 2339.36 |  |  |  | 2339.36
2 | ФССЦпг03-21-01-005 Пр.Минрегиона №354 от 20.07.11 | Перевозка грузов автомобилями-самосвалами грузоподъемностью 10 т, работающих вне карьера, на расстояние: до 5 км I класс груза | 1 т груза |  | 636,3 х*0,05*2*100 | 37.93 | 24135 |  | 24135
3 | ГЭСН27-06-026-01 В ред. пр. № 253 Минрегиона РФ | Розлив вяжущих материалов КОЭФ. К ПОЗИЦИИ: 3.1 Производство работ на одной половине проезжей части при систематическом движении транспорта на другой ОЗП=1,2; ЭМ=1,2 к расх.; ЗПМ=1,2; ТЗ=1,2; ТЗМ=1,2 | 1 т |  | 0.9882 | 9944.26 | 9827 |  | 334 | 108 | 9493
|  | Затраты труда машинистов | чел.час | 0.792 | 0.78 | 137.89 | 107.55 |  |  | 107.55
| 1. 120101 | Автогудронаторы 3500 л | маш.-ч | 0.396 | 0.39 | 577.06 | 225.05 |  | 225.05
З | 2. 101-1556 и др. | Битумы нефтяные дорожные марки: БНД-60/90, БНД 90/130, эмульсия битумная катионная: ЭБК-1, ЭБК-2 | т | 1.03 | 1.018 | 9326.73 | 9494.61 |  |  |  | 9494.61
Уд | 3. 101-9010 | Битум | т | 1.03 | 1.018
4 | ГЭСН27-03-004-01 В ред. пр. № 253 Минрегиона РФ | Устройство выравнивающего слоя из асфальтобетонной смеси: с применением укладчиков асфальтобетона КОЭФ. К ПОЗИЦИИ: 3.1 Производство работ на одной половине проезжей части при систематическом движении транспорта на другой ОЗП=1,2; ЭМ=1,2 к расх.; ЗПМ=1,2; ТЗ=1,2; ТЗМ=1,2 | 100 т смеси |  | 1.192 | 242603.07 | 289183 | 3552 | 25355 | 4241 | 260276
|  | Затраты труда рабочих-строителей (ср 4,1) | чел.час | 26.124 | 31.14 | 114.08 | 3552.45 | 3552.45
|  | Затраты труда машинистов | чел.час | 25.8 | 30.75 | 137.89 | 4240.12 |  |  | 4240.12
| 1. 120906 | Катки дорожные самоходные гладкие 8 т | маш.-ч | 5.016 | 5.98 | 743.58 | 4446.61 |  | 4446.61
| 2. 120907 | Катки дорожные самоходные гладкие 13 т | маш.-ч | 16.284 | 19.41 | 587.13 | 11396.19 |  | 11396.19
| 3. 121601 | Машины поливомоечные 6000 л | маш.-ч | 0.432 | 0.51 | 500.34 | 255.17 |  | 255.17
| 4. 122000 | Укладчики асфальтобетона | маш.-ч | 4.068 | 4.85 | 1034.18 | 5015.77 |  | 5015.77
| 5. 101-0322 | Керосин для технических целей марок КТ-1, КТ-2 | т | 0.005 | 0.00596 | 28732.57 | 171.25 |  |  |  | 171.25
З | 6. 101-1556 | Битумы нефтяные дорожные марки БНД-60/90, БНД 90/130, сорт I | т | 0.074 | 0.08821 | 9326.73 | 822.71 |  |  |  | 822.71
Уд | 7. 101-9010 | Битум | т | 0.074 | 0.08821
З | 8. 410-0021 | Асфальтобетонные смеси дорожные, аэродромные и асфальтобетон (горячие и теплые для пористого асфальтобетона щебеночные и гравийные), марка I | т | 101 | 120.4 | 2153.64 | 259298.26 |  |  |  | 259298.26
Уд | 9. 410-9010 | Смесь асфальтобетонная | т | 101 | 120.4
5 | ГЭСН27-06-026-01 В ред. пр. № 253 Минрегиона РФ | Розлив вяжущих материалов КОЭФ. К ПОЗИЦИИ: 3.1 Производство работ на одной половине проезжей части при систематическом движении транспорта на другой ОЗП=1,2; ЭМ=1,2 к расх.; ЗПМ=1,2; ТЗ=1,2; ТЗМ=1,2 | 1 т |  | 1,9089 х*0,0003*100 | 9944.26 | 18983 |  | 645 | 208 | 18338
|  | Затраты труда машинистов | чел.час | 0.792 | 1.51 | 137.89 | 208.21 |  |  | 208.21
| 1. 120101 | Автогудронаторы 3500 л | маш.-ч | 0.396 | 0.76 | 577.06 | 438.57 |  | 438.57
З | 2. 101-1556 и др. | Битумы нефтяные дорожные марки: БНД-60/90, БНД 90/130, эмульсия битумная катионная: ЭБК-1, ЭБК-2 | т | 1.03 | 1.966 | 9326.73 | 18336.35 |  |  |  | 18336.35
Уд | 3. 101-9010 | Битум | т | 1.03 | 1.966
6 | ГЭСН27-06-020-01 В ред. пр. № 253 Минрегиона РФ | Устройство покрытия толщиной 4 см из горячих асфальтобетонных смесей плотных мелкозернистых типа АБВ, плотность каменных материалов: 2,5-2,9 т/м3 КОЭФ. К ПОЗИЦИИ: 3.1 Производство работ на одной половине проезжей части при систематическом движении транспорта на другой ОЗП=1,2; ЭМ=1,2 к расх.; ЗПМ=1,2; ТЗ=1,2; ТЗМ=1,2 | 1000 м2 покрытия |  | 6,363 х*0,1 | 321459.25 | 2045445 | 32833 | 122183 | 20089 | 1890429
|  | Затраты труда рабочих-строителей (ср 4) | чел.час | 45.96 | 292.44 | 112.27 | 32832.24 | 32832.24
|  | Затраты труда машинистов | чел.час | 22.896 | 145.69 | 137.89 | 20089.19 |  |  | 20089.19
| 1. 021141 | Краны на автомобильном ходу при работе на других видах строительства 10 т | маш.-ч | 0.036 | 0.23 | 504.46 | 116.03 |  | 116.03
| 2. 120500 | Гудронаторы ручные | маш.-ч | 1.68 | 10.69 | 98.38 | 1051.68 |  | 1051.68
| 3. 120906 | Катки дорожные самоходные гладкие 8 т | маш.-ч | 4.752 | 30.24 | 743.58 | 22485.86 |  | 22485.86
| 4. 120907 | Катки дорожные самоходные гладкие 13 т | маш.-ч | 13.812 | 87.89 | 587.13 | 51602.86 |  | 51602.86
| 5. 121601 | Машины поливомоечные 6000 л | маш.-ч | 0.468 | 2.98 | 500.34 | 1491.01 |  | 1491.01
| 6. 122000 | Укладчики асфальтобетона | маш.-ч | 3.828 | 24.36 | 1034.18 | 25192.62 |  | 25192.62
| 7. 400001 | Автомобили бортовые, грузоподъемность до 5 т | маш.-ч | 0.048 | 0.31 | 534 | 165.54 |  | 165.54
| 8. 101-0782 | Поковки из квадратных заготовок, масса 1,8 кг | т | 0.0062 | 0.03945 | 28208.19 | 1112.81 |  |  |  | 1112.81
З | 9. 101-1556 | Битумы нефтяные дорожные марки БНД-60/90, БНД 90/130, сорт I | т | 0.0108 | 0.06872 | 9326.73 | 640.93 |  |  |  | 640.93
Уд | 10. 101-9010 | Битум | т | 0.0108 | 0.06872
| 11. 102-0025 | Бруски обрезные хвойных пород длиной 4-6,5 м, шириной 75-150 мм, толщиной 40-75 мм, III сорта | м3 | 0.15 | 0.9545 | 4531.95 | 4325.75 |  |  |  | 4325.75
З | 12. 410-0049-01 | Смесь асфальтобетонная (горячая) щебеночно-мастичная (ЩМА) | т | 96.6 | 614.7 | 3065.65 | 1884455.06 |  |  |  | 1884455.06
Уд | 13. 410-9010 | Смесь асфальтобетонная | т | 96.6 | 614.7
7 | ГЭСН27-06-021-01 В ред. пр. № 253 Минрегиона РФ | На каждые 0,5 см изменения толщины покрытия добавлять или исключать: к норме 27-06-020-01 (до 5см) КОЭФ. К ПОЗИЦИИ: толщина до 5см ПЗ=2 (ОЗП=2; ЭМ=2 к расх.; ЗПМ=2; МАТ=2 к расх.; ТЗ=2; ТЗМ=2); 3.1 Производство работ на одной половине проезжей части при систематическом движении транспорта на другой ОЗП=1,2; ЭМ=1,2 к расх.; ЗПМ=1,2; ТЗ=1,2; ТЗМ=1,2 | 1000 м2 покрытия |  | 6,363 х*0,1 | 74281.6 | 472654 | 154 | 270 |  | 472230
|  | Затраты труда рабочих-строителей (ср 4) | чел.час | 0.216 | 1.37 | 112.27 | 153.81 | 153.81
| 1. 120500 | Гудронаторы ручные | маш.-ч | 0.432 | 2.75 | 98.38 | 270.55 |  | 270.55
З | 2. 101-1556 | Битумы нефтяные дорожные марки БНД-60/90, БНД 90/130, сорт I | т | 0.0028 | 0.01782 | 9326.73 | 166.2 |  |  |  | 166.2
Уд | 3. 101-9010 | Битум | т | 0.0028 | 0.01782
З | 4. 410-0049-01 | Смесь асфальтобетонная (горячая) щебеночно-мастичная (ЩМА) | т | 24.2 | 154 | 3065.65 | 472110.1 |  |  |  | 472110.1
Уд | 5. 410-9010 | Смесь асфальтобетонная | т | 24.2 | 154
8 | ГЭСНр66-22-1 В ред. пр. № 207 Минрегиона РФ | Замена люков и кирпичных горловин колодцев и камер | 1 люк |  | 18 | 2119.59 | 38153 | 8137 | 961 |  | 29055
|  | Затраты труда рабочих-строителей (ср 3) | чел.час | 4.53 | 81.54 | 99.79 | 8136.88 | 8136.88
| 1. 400001 | Автомобили бортовые, грузоподъемность до 5 т | маш.-ч | 0.1 | 1.8 | 534 | 961.2 |  | 961.2
З | 2. 401-0005 | Бетон тяжелый, класс В12,5 (М150) | м3 | 0.35 | 6.3 | 2294.53 | 14455.54 |  |  |  | 14455.54
Уд | 3. 401-9022 | Бетон тяжелый | м3 | 0.35 | 6.3
| 4. 402-0002 | Раствор готовый кладочный цементный марки 50 | м3 | 0.03 | 0.54 | 2043.61 | 1103.55 |  |  |  | 1103.55
Д | 5. ПСВ 1 2012 стр61 | Кольца КО-1 h=50мм (0,015м3) | 1шт | 1 | 18 | 749.74 | 13495.32 |  |  |  | 13495.32
Раздел 2. Установка бортового камня ГП1
9 | ГЭСН27-03-010-01 В ред. пр. № 253 Минрегиона РФ | Разборка бортовых камней: на бетонном основании КОЭФ. К ПОЗИЦИИ: 1.132 ОП При выполнении работ по ремонту дорожных оснований и покрытий в условиях непрекращающегося движения транспорта ОЗП=1,2; ЭМ=1,2 к расх.; ЗПМ=1,2; ТЗ=1,2; ТЗМ=1,2 | 100 м |  | 11.8 | 8617.7 | 101689 | 101689
|  | Затраты труда рабочих-строителей (ср 2,3) | чел.час | 92.04 | 1086.07 | 93.63 | 101688.73 | 101688.73
10 | ФССЦпг01-01-01-043 Пр.Минрегиона №354 от 20.07.11 | Погрузочные работы при автомобильных перевозках: Мусор строительный с погрузкой экскаваторами емкостью ковша до 0,5 м3 | 1 т груза |  | 305,856 а*100*0,2592 | 19.56 | 5983 |  | 5983
11 | ФССЦпг03-21-01-022 Пр.Минрегиона №354 от 20.07.11 | Перевозка грузов автомобилями-самосвалами грузоподъемностью 10 т, работающих вне карьера, на расстояние: до 22 км I класс груза | 1 т груза |  | 305,856 р | 91.51 | 27989 |  | 27989
12 | ГЭСН01-01-013-01 Изм. Пр. Минрегиона №81 от 27.02.10 | Разработка грунта с погрузкой на автомобили-самосвалы экскаваторами с ковшом вместимостью: 1 (1-1,2) м3, группа грунтов 1 | 1000 м3 грунта |  | 0,0531 а/10*0,045 | 19558.09 | 1039 | 31 | 1008 | 136
|  | Затраты труда рабочих-строителей (ср 2) | чел.час | 6.4 | 0.34 | 91 | 30.94 | 30.94
|  | Затраты труда машинистов | чел.час | 18.56 | 0.99 | 137.89 | 136.51 |  |  | 136.51
| 1. 060249 | Экскаваторы одноковшовые дизельные на гусеничном ходу при работе на других видах строительства 1 м3 | маш.-ч | 14.16 | 0.75 | 1038.32 | 778.74 |  | 778.74
| 2. 070149 | Бульдозеры при работе на других видах строительства 79 кВт (108 л.с.) | маш.-ч | 4.4 | 0.23 | 389.51 | 89.59 |  | 89.59
13 | ФССЦпг03-21-01-022 Пр.Минрегиона №354 от 20.07.11 | Перевозка грузов автомобилями-самосвалами грузоподъемностью 10 т, работающих вне карьера, на расстояние: до 22 км I класс груза | 1 т груза |  | 79,65 а*100*0,045*1,5 | 91.51 | 7289 |  | 7289
14 | ГЭСН01-02-061-02 В ред. пр. № 253 Минрегиона РФ | Засыпка вручную траншей, пазух котлованов и ям, группа грунтов: 2 | 100 м3 грунта |  | 0,531 а*0,045 | 8468.06 | 4497 | 4497
|  | Затраты труда рабочих-строителей (ср 1,5) | чел.час | 97.2 | 51.61 | 87.12 | 4496.26 | 4496.26
15 | ФССЦ-408-0015 Пр. Минрегиона №308 от 28.07.09 | Щебень из природного камня для строительных работ марка 800, фракция 20-40 мм | м3 |  | 66,906 о*126 | 510.56 | 34160 |  |  |  | 34160
16 | ГЭСН01-02-005-01 В ред. пр. № 253 Минрегиона РФ | Уплотнение грунта пневматическими трамбовками, группа грунтов: 1-2 | 100 м3 уплотненного грунта |  | 0,531 о | 3272.04 | 1737 | 664 | 1073 | 223
|  | Затраты труда рабочих-строителей (ср 3) | чел.час | 12.53 | 6.65 | 99.79 | 663.6 | 663.6
|  | Затраты труда машинистов | чел.час | 3.04 | 1.61 | 137.89 | 222 |  |  | 222
| 1. 050102 | Компрессоры передвижные с двигателем внутреннего сгорания давлением до 686 кПа (7 ат), производительность 5 м3/мин | маш.-ч | 3.04 | 1.61 | 514.51 | 828.36 |  | 828.36
| 2. 331100 | Трамбовки пневматические при работе от передвижных компрессорных станций | маш.-ч | 12.18 | 6.47 | 3.15 | 20.38 |  | 20.38
17 | ГЭСН27-02-010-04 В ред. пр. № 253 Минрегиона РФ | Установка бортовых камней природных: при других видах покрытий КОЭФ. К ПОЗИЦИИ: 3.1 Производство работ на одной половине проезжей части при систематическом движении транспорта на другой ОЗП=1,2; ЭМ=1,2 к расх.; ЗПМ=1,2; ТЗ=1,2; ТЗМ=1,2 | 100 м бортового камня |  | 11,8 а | 152030.81 | 1793964 | 149961 | 6488 | 1328 | 1637515
|  | Затраты труда рабочих-строителей (ср 2,7) | чел.час | 130.8 | 1543.44 | 97.16 | 149960.63 | 149960.63
|  | Затраты труда машинистов | чел.час | 0.816 | 9.63 | 137.89 | 1327.88 |  |  | 1327.88
| 1. 021141 | Краны на автомобильном ходу при работе на других видах строительства 10 т | маш.-ч | 0.816 | 9.63 | 504.46 | 4857.95 |  | 4857.95
| 2. 400001 | Автомобили бортовые, грузоподъемность до 5 т | маш.-ч | 0.048 | 0.57 | 534 | 304.38 |  | 304.38
| 3. 101-1805 | Гвозди строительные | т | 0.001 | 0.0118 | 56416.38 | 665.71 |  |  |  | 665.71
| 4. 102-0038 | Брусья необрезные хвойных пород длиной 4-6,5 м, все ширины, толщиной 100, 125 мм, IV сорта | м3 | 0.17 | 2.006 | 2718.82 | 5453.95 |  |  |  | 5453.95
| 5. 401-0006 | Бетон тяжелый, класс В15 (М200) | м3 | 5.9 | 69.62 | 2877.35 | 200321.11 |  |  |  | 200321.11
| 6. 402-0004 | Раствор готовый кладочный цементный марки 100 | м3 | 0.06 | 0.708 | 2541.59 | 1799.45 |  |  |  | 1799.45
З | 7. калькуляция | Камни гранитные бортовые ГП1 | м | 100 | 1180 | 1211.25 | 1429275 |  |  |  | 1429275
Уд | 8. 413-9010 | Камни бортовые | м | 100 | 1180
Раздел 3. Установка бортовых камней БР 100.20.8
18 | ГЭСН27-03-010-01 В ред. пр. № 253 Минрегиона РФ | Разборка бортовых камней: на бетонном основании | 100 м |  | 2.02 | 7181.42 | 14506 | 14506
|  | Затраты труда рабочих-строителей (ср 2,3) | чел.час | 76.7 | 154.93 | 93.63 | 14506.1 | 14506.1
19 | ФССЦпг01-01-01-043 Пр.Минрегиона №354 от 20.07.11 | Погрузочные работы при автомобильных перевозках: Мусор строительный с погрузкой экскаваторами емкостью ковша до 0,5 м3 | 1 т груза |  | 27,472 д*100*0,136 | 19.56 | 537 |  | 537
20 | ФССЦпг03-21-01-022 Пр.Минрегиона №354 от 20.07.11 | Перевозка грузов автомобилями-самосвалами грузоподъемностью 10 т, работающих вне карьера, на расстояние: до 22 км I класс груза | 1 т груза |  | 27,472 в | 91.51 | 2514 |  | 2514
21 | ГЭСН01-02-007-01 В ред. пр. № 253 Минрегиона РФ | Уплотнение грунта оснований под полы промышленных цехов | 100 м2 уплотненной площади основания |  | 0,808 д*100*0,4/100 | 713.99 | 577 |  | 577 | 90
|  | Затраты труда машинистов | чел.час | 0.81 | 0.65 | 137.89 | 89.63 |  |  | 89.63
| 1. 120906 | Катки дорожные самоходные гладкие 8 т | маш.-ч | 0.81 | 0.65 | 743.58 | 483.33 |  | 483.33
22 | ГЭСН27-02-010-02 В ред. пр. № 253 Минрегиона РФ | Установка бортовых камней бетонных: при других видах покрытий (Устройство бортовых камней сечением 100x200 мм при других видах покрытий: к расходу бетона В15 (М200) К=0,86; к расходу раствора цементного К=0,33) | 100 м бортового камня |  | 2,02 д | 37844.56 | 76446 | 15196 | 925 | 189 | 60325
|  | Затраты труда рабочих-строителей (ср 2,9) | чел.час | 76.08 | 153.68 | 98.88 | 15195.88 | 15195.88
|  | Затраты труда машинистов | чел.час | 0.68 | 1.37 | 137.89 | 188.91 |  |  | 188.91
| 1. 021141 | Краны на автомобильном ходу при работе на других видах строительства 10 т | маш.-ч | 0.68 | 1.37 | 504.46 | 691.11 |  | 691.11
| 2. 400001 | Автомобили бортовые, грузоподъемность до 5 т | маш.-ч | 0.04 | 0.08 | 534 | 42.72 |  | 42.72
| 3. 101-1805 | Гвозди строительные | т | 0.001 | 0.00202 | 56416.38 | 113.96 |  |  |  | 113.96
| 4. 102-0038 | Брусья необрезные хвойных пород длиной 4-6,5 м, все ширины, толщиной 100, 125 мм, IV сорта | м3 | 0.17 | 0.3434 | 2718.82 | 933.64 |  |  |  | 933.64
З | 5. 401-0006 | Бетон тяжелый, класс В15 (М200) | м3 | 5.074 | 10.25 | 2877.35 | 29492.84 |  |  |  | 29492.84
Уд | 6. 401-0006 | Бетон тяжелый, класс В15 (М200) | м3 | 5.9 | 11.92
З | 7. 402-0004 | Раствор готовый кладочный цементный марки 100 | м3 | 0.0198 | 0.04 | 2541.59 | 101.66 |  |  |  | 101.66
Уд | 8. 402-0004 | Раствор готовый кладочный цементный марки 100 | м3 | 0.06 | 0.1212
З | 9. ПСВ 1 2012 стр.66 | Камни бортовые БР 100.20.8 | м | 100 | 202 | 146.95 | 29683.9 |  |  |  | 29683.9
Уд | 10. 413-9010 | Камни бортовые | м | 100 | 202
Раздел 4. Пересечения и примыкания
23 | ГЭСНр68-12-4 В ред. пр. № 207 Минрегиона РФ | Разборка покрытий и оснований: асфальтобетонных с помощью молотков отбойных КОЭФ. К ПОЗИЦИИ: 1.132 ОП При выполнении работ по ремонту дорожных оснований и покрытий в условиях непрекращающегося движения транспорта ОЗП=1,2; ЭМ=1,2 к расх.; ЗПМ=1,2; ТЗ=1,2; ТЗМ=1,2 | 100 м3 конструкций |  | 0,7145 э*1000*0,05/100 | 60708.1 | 43376 | 20272 | 23104 | 4893
|  | Затраты труда рабочих-строителей (ср 2,7) | чел.час | 292.02 | 208.65 | 97.16 | 20272.43 | 20272.43
|  | Затраты труда машинистов | чел.час | 49.668 | 35.49 | 137.89 | 4893.72 |  |  | 4893.72
| 1. 050101 | Компрессоры передвижные с двигателем внутреннего сгорания давлением до 686 кПа (7 ат), производительность 2,2 м3/мин | маш.-ч | 47.1 | 33.65 | 457.26 | 15386.8 |  | 15386.8
| 2. 091400 | Рыхлители прицепные (без трактора) | маш.-ч | 1.548 | 1.11 | 45.76 | 50.79 |  | 50.79
| 3. 120202 | Автогрейдеры среднего типа 99 кВт (135 л.с.) | маш.-ч | 2.568 | 1.83 | 1029.03 | 1883.12 |  | 1883.12
| 4. 330804 | Молотки при работе от передвижных компрессорных станций отбойные пневматические | маш.-ч | 141.3 | 100.96 | 8.75 | 883.4 |  | 883.4
24 | ФССЦпг01-01-01-043 Пр.Минрегиона №354 от 20.07.11 | Погрузочные работы при автомобильных перевозках: Мусор строительный с погрузкой экскаваторами емкостью ковша до 0,5 м3 | 1 т груза |  | 171,48 э*1000*0,05*2,4 | 19.56 | 3354 |  | 3354
25 | ФССЦпг03-21-01-022 Пр.Минрегиона №354 от 20.07.11 | Перевозка грузов автомобилями-самосвалами грузоподъемностью 10 т, работающих вне карьера, на расстояние: до 22 км I класс груза | 1 т груза |  | 171,48 ж | 91.51 | 15692 |  | 15692
26 | ГЭСН27-06-026-01 В ред. пр. № 253 Минрегиона РФ | Розлив вяжущих материалов КОЭФ. К ПОЗИЦИИ: 3.1 Производство работ на одной половине проезжей части при систематическом движении транспорта на другой ОЗП=1,2; ЭМ=1,2 к расх.; ЗПМ=1,2; ТЗ=1,2; ТЗМ=1,2 | 1 т |  | 0,4287 э*1000*0,03/100 | 9944.26 | 4263 |  | 145 | 47 | 4118
|  | Затраты труда машинистов | чел.час | 0.792 | 0.34 | 137.89 | 46.88 |  |  | 46.88
| 1. 120101 | Автогудронаторы 3500 л | маш.-ч | 0.396 | 0.17 | 577.06 | 98.1 |  | 98.1
З | 2. 101-1556 и др. | Битумы нефтяные дорожные марки: БНД-60/90, БНД 90/130, эмульсия битумная катионная: ЭБК-1, ЭБК-2 | т | 1.03 | 0.4416 | 9326.73 | 4118.68 |  |  |  | 4118.68
Уд | 3. 101-9010 | Битум | т | 1.03 | 0.4416
27 | ГЭСН27-06-020-01 В ред. пр. № 253 Минрегиона РФ | Устройство покрытия толщиной 4 см из горячих асфальтобетонных смесей плотных мелкозернистых типа АБВ, плотность каменных материалов: 2,5-2,9 т/м3 КОЭФ. К ПОЗИЦИИ: 3.1 Производство работ на одной половине проезжей части при систематическом движении транспорта на другой ОЗП=1,2; ЭМ=1,2 к расх.; ЗПМ=1,2; ТЗ=1,2; ТЗМ=1,2 | 1000 м2 покрытия |  | 1.429 | 262250.21 | 374756 | 7374 | 27440 | 4512 | 339942
|  | Затраты труда рабочих-строителей (ср 4) | чел.час | 45.96 | 65.68 | 112.27 | 7373.89 | 7373.89
|  | Затраты труда машинистов | чел.час | 22.896 | 32.72 | 137.89 | 4511.76 |  |  | 4511.76
| 1. 021141 | Краны на автомобильном ходу при работе на других видах строительства 10 т | маш.-ч | 0.036 | 0.05 | 504.46 | 25.22 |  | 25.22
| 2. 120500 | Гудронаторы ручные | маш.-ч | 1.68 | 2.4 | 98.38 | 236.11 |  | 236.11
| 3. 120906 | Катки дорожные самоходные гладкие 8 т | маш.-ч | 4.752 | 6.79 | 743.58 | 5048.91 |  | 5048.91
| 4. 120907 | Катки дорожные самоходные гладкие 13 т | маш.-ч | 13.812 | 19.74 | 587.13 | 11589.95 |  | 11589.95
| 5. 121601 | Машины поливомоечные 6000 л | маш.-ч | 0.468 | 0.67 | 500.34 | 335.23 |  | 335.23
| 6. 122000 | Укладчики асфальтобетона | маш.-ч | 3.828 | 5.47 | 1034.18 | 5656.96 |  | 5656.96
| 7. 400001 | Автомобили бортовые, грузоподъемность до 5 т | маш.-ч | 0.048 | 0.07 | 534 | 37.38 |  | 37.38
| 8. 101-0782 | Поковки из квадратных заготовок, масса 1,8 кг | т | 0.0062 | 0.00886 | 28208.19 | 249.92 |  |  |  | 249.92
З | 9. 101-1556 | Битумы нефтяные дорожные марки БНД-60/90, БНД 90/130, сорт I | т | 0.0108 | 0.01543 | 9326.73 | 143.91 |  |  |  | 143.91
Уд | 10. 101-9010 | Битум | т | 0.0108 | 0.01543
| 11. 102-0025 | Бруски обрезные хвойных пород длиной 4-6,5 м, шириной 75-150 мм, толщиной 40-75 мм, III сорта | м3 | 0.15 | 0.2144 | 4531.95 | 971.65 |  |  |  | 971.65
З | 12. 410-0006 | Асфальтобетонные смеси дорожные, аэродромные и асфальтобетон (горячие и теплые для плотного асфальтобетона мелко и крупнозернистые, песчаные), марка II, тип Б | т | 96.6 | 138 | 2452.72 | 338475.36 |  |  |  | 338475.36
Уд | 13. 410-9010 | Смесь асфальтобетонная | т | 96.6 | 138
28 | ГЭСН27-06-021-01 В ред. пр. № 253 Минрегиона РФ | На каждые 0,5 см изменения толщины покрытия добавлять или исключать: к норме 27-06-020-01 (до 5см) КОЭФ. К ПОЗИЦИИ: толщина до 5см ПЗ=2 (ОЗП=2; ЭМ=2 к расх.; ЗПМ=2; МАТ=2 к расх.; ТЗ=2; ТЗМ=2); 3.1 Производство работ на одной половине проезжей части при систематическом движении транспорта на другой ОЗП=1,2; ЭМ=1,2 к расх.; ЗПМ=1,2; ТЗ=1,2; ТЗМ=1,2 | 1000 м2 покрытия |  | 1,429 э | 59448.68 | 84952 | 35 | 61 |  | 84856
|  | Затраты труда рабочих-строителей (ср 4) | чел.час | 0.216 | 0.31 | 112.27 | 34.8 | 34.8
| 1. 120500 | Гудронаторы ручные | маш.-ч | 0.432 | 0.62 | 98.38 | 61 |  | 61
З | 2. 101-1556 | Битумы нефтяные дорожные марки БНД-60/90, БНД 90/130, сорт I | т | 0.0028 | 0.004001 | 9326.73 | 37.32 |  |  |  | 37.32
Уд | 3. 101-9010 | Битум | т | 0.0028 | 0.004001
З | 4. 410-0006 | Асфальтобетонные смеси дорожные, аэродромные и асфальтобетон (горячие и теплые для плотного асфальтобетона мелко и крупнозернистые, песчаные), марка II, тип Б | т | 24.2 | 34.58 | 2452.72 | 84815.06 |  |  |  | 84815.06
Уд | 5. 410-9010 | Смесь асфальтобетонная | т | 24.2 | 34.58
Раздел 5. Ремонт тротуаров
29 | ГЭСНр68-12-4 В ред. пр. № 207 Минрегиона РФ | Разборка покрытий и оснований: асфальтобетонных с помощью молотков отбойных | 100 м3 конструкций |  | 1,221 2442*0,05/100 | 50590.08 | 61770 | 28869 | 32901 | 6969
|  | Затраты труда рабочих-строителей (ср 2,7) | чел.час | 243.35 | 297.13 | 97.16 | 28869.15 | 28869.15
|  | Затраты труда машинистов | чел.час | 41.39 | 50.54 | 137.89 | 6968.96 |  |  | 6968.96
| 1. 050101 | Компрессоры передвижные с двигателем внутреннего сгорания давлением до 686 кПа (7 ат), производительность 2,2 м3/мин | маш.-ч | 39.25 | 47.92 | 457.26 | 21911.9 |  | 21911.9
| 2. 091400 | Рыхлители прицепные (без трактора) | маш.-ч | 1.29 | 1.58 | 45.76 | 72.3 |  | 72.3
| 3. 120202 | Автогрейдеры среднего типа 99 кВт (135 л.с.) | маш.-ч | 2.14 | 2.61 | 1029.03 | 2685.77 |  | 2685.77
| 4. 330804 | Молотки при работе от передвижных компрессорных станций отбойные пневматические | маш.-ч | 117.75 | 143.77 | 8.75 | 1257.99 |  | 1257.99
30 | ФССЦпг01-01-01-043 Пр.Минрегиона №354 от 20.07.11 | Погрузочные работы при автомобильных перевозках: Мусор строительный с погрузкой экскаваторами емкостью ковша до 0,5 м3 | 1 т груза |  | 293,04 л*2,4*100 | 19.56 | 5732 |  | 5732
31 | ФССЦпг03-21-01-022 Пр.Минрегиона №354 от 20.07.11 | Перевозка грузов автомобилями-самосвалами грузоподъемностью 10 т, работающих вне карьера, на расстояние: до 22 км I класс груза | 1 т груза |  | 293,04 п | 91.51 | 26816 |  | 26816
32 | ГЭСНр68-20-1 В ред. пр. № 207 Минрегиона РФ | Разборка тротуаров и дорожек из плит с их отноской и укладкой в штабель | 100 м2 основания |  | 1.97 | 1659.9 | 3270 | 3270
|  | Затраты труда рабочих-строителей (ср 1,7) | чел.час | 18.68 | 36.8 | 88.86 | 3270.05 | 3270.05
33 | ФССЦпг01-01-01-043 Пр.Минрегиона №354 от 20.07.11 | Погрузочные работы при автомобильных перевозках: Мусор строительный с погрузкой экскаваторами емкостью ковша до 0,5 м3 | 1 т груза |  | 23.64 | 19.56 | 462 |  | 462
34 | ФССЦпг03-21-01-022 Пр.Минрегиона №354 от 20.07.11 | Перевозка грузов автомобилями-самосвалами грузоподъемностью 10 т, работающих вне карьера, на расстояние: до 22 км I класс груза | 1 т груза |  | 23.64 | 91.51 | 2163 |  | 2163
35 | ГЭСН01-01-013-01 Изм. Пр. Минрегиона №81 от 27.02.10 | Разработка грунта с погрузкой на автомобили-самосвалы экскаваторами с ковшом вместимостью: 1 (1-1,2) м3, группа грунтов 1 | 1000 м3 грунта |  | 0,07917 2639*0,03/1000 | 19558.09 | 1548 | 46 | 1502 | 203
|  | Затраты труда рабочих-строителей (ср 2) | чел.час | 6.4 | 0.51 | 91 | 46.41 | 46.41
|  | Затраты труда машинистов | чел.час | 18.56 | 1.47 | 137.89 | 202.7 |  |  | 202.7
| 1. 060249 | Экскаваторы одноковшовые дизельные на гусеничном ходу при работе на других видах строительства 1 м3 | маш.-ч | 14.16 | 1.12 | 1038.32 | 1162.92 |  | 1162.92
| 2. 070149 | Бульдозеры при работе на других видах строительства 79 кВт (108 л.с.) | маш.-ч | 4.4 | 0.35 | 389.51 | 136.33 |  | 136.33
36 | ФССЦпг03-21-01-022 Пр.Минрегиона №354 от 20.07.11 | Перевозка грузов автомобилями-самосвалами грузоподъемностью 10 т, работающих вне карьера, на расстояние: до 22 км I класс груза | 1 т груза |  | 118,755 2639*0,03*1,5 | 91.51 | 10867 |  | 10867
37 | ГЭСН27-04-001-01 В ред. пр. № 253 Минрегиона РФ | Устройство подстилающих и выравнивающих слоев оснований: из песка | 100 м3 материала основания (в плотном теле) |  | 0,7917 2639*0,03/100 | 47292.31 | 37441 | 1165 | 11586 | 1515 | 24690
|  | Затраты труда рабочих-строителей (ср 2,3) | чел.час | 15.72 | 12.45 | 93.63 | 1165.69 | 1165.69
|  | Затраты труда машинистов | чел.час | 13.88 | 10.99 | 137.89 | 1515.41 |  |  | 1515.41
| 1. 030101 | Автопогрузчики 5 т | маш.-ч | 4.29 | 3.4 | 645.41 | 2194.39 |  | 2194.39
| 2. 120202 | Автогрейдеры среднего типа 99 кВт (135 л.с.) | маш.-ч | 1.77 | 1.4 | 1029.03 | 1440.64 |  | 1440.64
| 3. 120911 | Катки на пневмоколесном ходу 30 т | маш.-ч | 7.08 | 5.61 | 1096.01 | 6148.62 |  | 6148.62
| 4. 121601 | Машины поливомоечные 6000 л | маш.-ч | 0.74 | 0.59 | 500.34 | 295.2 |  | 295.2
Н, З | 5. 408-0141 | Песок для строительных работ природный | м3 | 110 | 87.09 | 282.99 | 24645.6 |  |  |  | 24645.6
Н, Уд | 6. 408-9040 | Песок для строительных работ природный | м3
| 7. 411-0001 | Вода | м3 | 5 | 3.959 | 11.49 | 45.49 |  |  |  | 45.49
38 | ФССЦ-101-1305 Пр. Минрегиона №308 от 28.07.09 | Портландцемент общестроительного назначения бездобавочный, марки 400 | т |  | 8,709 87,09*0,1 | 2805.04 | 24429 |  |  |  | 24429
39 | ГЭСН27-07-005-01 В ред. пр. № 253 Минрегиона РФ | Устройство покрытий из тротуарной плитки, количество плитки при укладке на 1 м2: 40 шт. | 10 м2 |  | 263.9 | 4723.93 | 1246645 | 307908 | 23363 | 2182 | 915374
|  | Затраты труда рабочих-строителей (ср 3,9) | чел.час | 10.5 | 2770.95 | 111.12 | 307907.96 | 307907.96
|  | Затраты труда машинистов | чел.час | 0.06 | 15.83 | 137.89 | 2182.8 |  |  | 2182.8
| 1. 030101 | Автопогрузчики 5 т | маш.-ч | 0.03 | 7.92 | 645.41 | 5111.65 |  | 5111.65
| 2. 121601 | Машины поливомоечные 6000 л | маш.-ч | 0.03 | 7.92 | 500.34 | 3962.69 |  | 3962.69
| 3. 122899 | Виброплита | маш.-ч | 0.57 | 150.42 | 52.4 | 7882.01 |  | 7882.01
| 4. 400001 | Автомобили бортовые, грузоподъемность до 5 т | маш.-ч | 0.03 | 7.92 | 534 | 4229.28 |  | 4229.28
З | 5. прайс | Тротуарная плитка марка 1Ф7.8 | м2 | 10.2 | 2692 | 338.45 | 911107.4 |  |  |  | 911107.4
Уд | 6. 403-9137 | Плитка тротуарная | м2 | 10.2 | 2692
З | 7. 408-0141 | Песок для строительных работ природный | м3 | 0.05 | 13.2 | 282.99 | 3735.47 |  |  |  | 3735.47
Уд | 8. 408-9040 | Песок для строительных работ природный | м3 | 0.05 | 13.2
| 9. 411-0001 | Вода | м3 | 0.2 | 52.78 | 11.49 | 606.44 |  |  |  | 606.44
Раздел 6. Восстановление газонов
40 | ГЭСН01-01-013-01 Изм. Пр. Минрегиона №81 от 27.02.10 | Разработка грунта с погрузкой на автомобили-самосвалы экскаваторами с ковшом вместимостью: 1 (1-1,2) м3, группа грунтов 1 | 1000 м3 грунта |  | 0.0045 | 19558.09 | 88 | 3 | 85 | 12
|  | Затраты труда рабочих-строителей (ср 2) | чел.час | 6.4 | 0.03 | 91 | 2.73 | 2.73
|  | Затраты труда машинистов | чел.час | 18.56 | 0.08 | 137.89 | 11.03 |  |  | 11.03
| 1. 060249 | Экскаваторы одноковшовые дизельные на гусеничном ходу при работе на других видах строительства 1 м3 | маш.-ч | 14.16 | 0.06 | 1038.32 | 62.3 |  | 62.3
| 2. 070149 | Бульдозеры при работе на других видах строительства 79 кВт (108 л.с.) | маш.-ч | 4.4 | 0.02 | 389.51 | 7.79 |  | 7.79
41 | ФССЦпг03-21-01-022 Пр.Минрегиона №354 от 20.07.11 | Перевозка грузов автомобилями-самосвалами грузоподъемностью 10 т, работающих вне карьера, на расстояние: до 22 км I класс груза | 1 т груза |  | 6.75 | 91.51 | 618 |  | 618
42 | ГЭСН47-01-046-03 В ред. пр. № 253 Минрегиона РФ | Подготовка почвы для устройства партерного и обыкновенного газона с внесением растительной земли слоем 15 см: механизированным способом | 100 м2 |  | 0.45 | 6654.93 | 2995 | 1464 | 22 | 4 | 1509
|  | Затраты труда рабочих-строителей (ср 2,2) | чел.час | 35.08 | 15.79 | 92.72 | 1464.05 | 1464.05
|  | Затраты труда машинистов | чел.час | 0.07 | 0.03 | 137.89 | 4.14 |  |  | 4.14
| 1. 010410 | Тракторы на пневмоколесном ходу при работе на других видах строительства 59 кВт (80 л.с.) | маш.-ч | 0.07 | 0.03 | 461.59 | 13.85 |  | 13.85
| 2. 092701 | Катки прицепные кольчатые 1 т | маш.-ч | 0.14 | 0.06 | 55.03 | 3.3 |  | 3.3
| 3. 407-0013 | Земля растительная механизированной заготовки | м3 | 15 | 6.75 | 223.51 | 1508.69 |  |  |  | 1508.69
43 | ГЭСН47-01-046-05 В ред. пр. № 253 Минрегиона РФ | На каждые 5 см изменения толщины слоя добавлять или исключать к нормам с 47-01-046-01 по 47-01-046-04 | 100 м2 |  | -0.45 | 1624.73 | -731 | -228 |  |  | -503
|  | Затраты труда рабочих-строителей (ср 2,2) | чел.час | 5.47 | -2.46 | 92.72 | -228.09 | -228.09
| 1. 407-0013 | Земля растительная механизированной заготовки | м3 | 5 | -2.25 | 223.51 | -502.9 |  |  |  | -502.9
44 | ГЭСН47-01-046-06 В ред. пр. № 253 Минрегиона РФ | Посев газонов партерных, мавританских и обыкновенных вручную | 100 м2 |  | 0.45 | 2601.8 | 1171 | 267 | 787 | 170 | 117
|  | Затраты труда рабочих-строителей (ср 2,9) | чел.час | 5.99 | 2.7 | 98.88 | 266.98 | 266.98
|  | Затраты труда машинистов | чел.час | 2.74 | 1.23 | 137.89 | 169.6 |  |  | 169.6
| 1. 121601 | Машины поливомоечные 6000 л | маш.-ч | 2.74 | 1.23 | 500.34 | 615.42 |  | 615.42
| 2. 411-0001 | Вода | м3 | 10 | 4.5 | 11.49 | 51.71 |  |  |  | 51.71
| 3. 414-9230 | Семена газонных трав | кг | 2 | 0.9 | 72.93 | 65.64 |  |  |  | 65.64
Итого прямые затраты по смете в текущих ценах | [6 empty] | 7203952 | 714923 | 680337 | 66281 | 5808692
Накладные расходы | [6 empty] | 918354
В том числе, справочно:
68% = 80%*0.85 ФОТ (от 4497) (Поз. 14-15) | [6 empty] | 3058
81% = 95%*0.85 ФОТ (от 1408) (Поз. 12, 16, 21, 35, 40) | [6 empty] | 1140
88% = 104%*0.85 ФОТ (от 64273) (Поз. 23, 29, 32) | [6 empty] | 56560
92% = 108%*0.85 ФОТ (от 8137) (Поз. 8) | [6 empty] | 7486
98% = 115%*0.85 ФОТ (от 1677) (Поз. 42-44) | [6 empty] | 1643
121% = 142%*0.85 ФОТ (от 701212) (Поз. 1, 3-7, 9, 17-18, 22, 26-28, 37-39) | [6 empty] | 848467
Сметная прибыль | [6 empty] | 493929
В том числе, справочно:
31% = 45%*(0.85*0.8) ФОТ (от 4497) (Поз. 14-15) | [6 empty] | 1394
34% = 50%*(0.85*0.8) ФОТ (от 1408) (Поз. 12, 16, 21, 35, 40) | [6 empty] | 479
48% = 60%*0.8 ФОТ (от 64273) (Поз. 23, 29, 32) | [6 empty] | 30851
54% = 68%*0.8 ФОТ (от 8137) (Поз. 8) | [6 empty] | 4394
61% = 90%*(0.85*0.8) ФОТ (от 1677) (Поз. 42-44) | [6 empty] | 1023
65% = 95%*(0.85*0.8) ФОТ (от 701212) (Поз. 1, 3-7, 9, 17-18, 22, 26-28, 37-39) | [6 empty] | 455788
Итоги по смете:
Автомобильные дороги | [6 empty] | 8180406
Перевозка грузов автотранспортом | [6 empty] | 118083
Наружные инженерные сети: другие работы (ремонтно-строительные) | [6 empty] | 50033
Погрузо-разгрузочные работы | [6 empty] | 16068
Земляные работы, выполняемые механизированным способом | [6 empty] | 6608
Земляные работы, выполняемые ручным способом | [6 empty] | 43109
Благоустройство (ремонтно-строительные) | [6 empty] | 195827
Озеленение. Защитные лесонасаждения | [6 empty] | 6101
Итого | [6 empty] | 8616235
В том числе:
Материалы | [6 empty] | 5808692
Машины и механизмы | [6 empty] | 680337
ФОТ | [6 empty] | 781204
Накладные расходы | [6 empty] | 918354
Сметная прибыль | [6 empty] | 493929
Непредвиденные затраты 2% | [6 empty] | 172325
Итого с непредвиденными | [6 empty] | 8788560
НДС 18% | [6 empty] | 1581941
ВСЕГО по смете | [6 empty] | 10370501
Проверил: ___________________________
(должность, подпись, расшифровка)
: ___________________________
(должность, подпись, расшифровка)