## Ресурсная смета
СОГЛАСОВАНО: | [9 empty] | УТВЕРЖДАЮ:
Директор МКУ "Пермблагоустройство"
______________ | [9 empty] | _______________М.С. Якушев
" _____ " ________________ 2012 г. | [9 empty] | "______ " _______________2012 г.
ул. Архитектора Свиязева от ул. Карпинского до шоссе Космонавтов
(наименование стройки)
ЛОКАЛЬНЫЙ РЕСУРСНЫЙ СМЕТНЫЙ РАСЧЕТ
(локальная смета)
|  | на | Ремонт
(наименование работ и затрат, наименование объекта)
Основание:
|  | Сметная стоимость строительных работ _______________________________________________________________________________________________ |  |  | ___________________________23896605 |  | руб.
|  | Средства на оплату труда _______________________________________________________________________________________________ |  |  | ___________________________600771 |  | руб.
|  | Сметная трудоемкость _______________________________________________________________________________________________ |  |  | _______________________________________________________________________________________________3189,6 |  | чел.час
Составлен(а) в текущих (прогнозных) ценах по состоянию на 1 квартал 2012 г.
№ пп | Обоснование | Наименование | Ед. изм. | Кол. |  | Сметная стоимость в текущих (прогнозных) ценах, руб. | [5 empty] | Т/з осн. раб. | Т/з мех.
|  |  |  | на ед. | всего | на ед. | общая | В том числе
[8 empty] | Осн.З/п | Эк.Маш. | З/пМех | Мат
1 | 2 | 3 | 4 | 5 | 6 | 7 | 8 | 9 | 10 | 11 | 12 | 13 | 14
Раздел 1. Проезжая часть
1 | ГЭСН27-03-009-04 В ред. пр. № 253 Минрегиона РФ | Срезка поверхностного слоя асфальтобетонных дорожных покрытий методом холодного фрезерования при ширине барабана фрезы 2000 мм, толщина слоя: 10 см КОЭФ. К ПОЗИЦИИ: 3.1 Производство работ на одной половине проезжей части при систематическом движении транспорта на другой ОЗП=1,2; ЭМ=1,2 к расх.; ЗПМ=1,2; ТЗ=1,2; ТЗМ=1,2 НР (227226 руб.): 121%=142%*0.85 от ФОТ (187790 руб.) СП (122064 руб.): 65%=95%*(0.85*0.8) от ФОТ (187790 руб.) | 100 м2 |  | 368,57 36857/100 | 4415.66 | 1627480 | 76795 | 1537132 | 110995 | 13553 | 770.31 | 803.48
|  | Затраты труда рабочих-строителей (ср 3) | чел.час | 2.088 | 769.57 | 99.79 | 76795.39 | 76795.39
|  | Затраты труда машинистов | чел.час | 2.184 | 804.96 | 137.89 | 110995.93 |  |  | 110995.93
| 1. 121601 | Машины поливомоечные 6000 л | маш.-ч | 1.092 | 402.48 | 500.34 | 201376.84 |  | 201376.84
| 2. 122222 | Установка холодного фрезерования шириной барабана 2000 мм | маш.-ч | 1.092 | 402.48 | 2474.47 | 995924.69 |  | 995924.69
| 3. 400051 | Автомобиль-самосвал, грузоподъемность до 7 т | маш.-ч | 1.092 | 402.48 | 568.57 | 228838.05 |  | 228838.05
| 4. 411-0001 | Вода | м3 | 3.2 | 1179 | 11.49 | 13546.71 |  |  |  | 13546.71
2 | ФССЦпг03-21-01-005 Пр.Минрегиона №354 от 20.07.11 | Перевозка грузов автомобилями-самосвалами грузоподъемностью 10 т, работающих вне карьера, на расстояние: до 5 км I класс груза НР 0% от ФОТ СП 0% от ФОТ | 1 т груза |  | 3685,7 ъ*100*0,05*2 | 37.93 | 139799 |  | 139799
3 | ГЭСН27-06-026-01 В ред. пр. № 253 Минрегиона РФ | Розлив вяжущих материалов КОЭФ. К ПОЗИЦИИ: 3.1 Производство работ на одной половине проезжей части при систематическом движении транспорта на другой ОЗП=1,2; ЭМ=1,2 к расх.; ЗПМ=1,2; ТЗ=1,2; ТЗМ=1,2 НР (1427 руб.): 121%=142%*0.85 от ФОТ (1179 руб.) СП (766 руб.): 65%=95%*(0.85*0.8) от ФОТ (1179 руб.) | 1 т |  | 10,8 18000*0,0006 | 9944.26 | 107398 |  | 3647 | 1179 | 103751 |  | 8.53
|  | Затраты труда машинистов | чел.час | 0.792 | 8.55 | 137.89 | 1178.96 |  |  | 1178.96
| 1. 120101 | Автогудронаторы 3500 л | маш.-ч | 0.396 | 4.28 | 577.06 | 2469.82 |  | 2469.82
З | 2. 101-1556 и др. | Битумы нефтяные дорожные марки: БНД-60/90, БНД 90/130, эмульсия битумная катионная: ЭБК-1, ЭБК-2 | т | 1.03 | 11.12 | 9326.73 | 103713.24 |  |  |  | 103713.24
4 | ГЭСН27-03-004-01 В ред. пр. № 253 Минрегиона РФ | Устройство выравнивающего слоя из асфальтобетонной смеси: с применением укладчиков асфальтобетона КОЭФ. К ПОЗИЦИИ: 3.1 Производство работ на одной половине проезжей части при систематическом движении транспорта на другой ОЗП=1,2; ЭМ=1,2 к расх.; ЗПМ=1,2; ТЗ=1,2; ТЗМ=1,2 НР (63560 руб.): 121%=142%*0.85 от ФОТ (52529 руб.) СП (34144 руб.): 65%=95%*(0.85*0.8) от ФОТ (52529 руб.) | 100 т смеси |  | 8.0347 | 242603.07 | 1949245 | 23945 | 170909 | 28584 | 1754391 | 209.87 | 207.3
|  | Затраты труда рабочих-строителей (ср 4,1) | чел.час | 26.124 | 209.9 | 114.08 | 23945.39 | 23945.39
|  | Затраты труда машинистов | чел.час | 25.8 | 207.3 | 137.89 | 28584.6 |  |  | 28584.6
| 1. 120906 | Катки дорожные самоходные гладкие 8 т | маш.-ч | 5.016 | 40.3 | 743.58 | 29966.27 |  | 29966.27
| 2. 120907 | Катки дорожные самоходные гладкие 13 т | маш.-ч | 16.284 | 130.84 | 587.13 | 76820.09 |  | 76820.09
| 3. 121601 | Машины поливомоечные 6000 л | маш.-ч | 0.432 | 3.47 | 500.34 | 1736.18 |  | 1736.18
| 4. 122000 | Укладчики асфальтобетона | маш.-ч | 4.068 | 32.69 | 1034.18 | 33807.34 |  | 33807.34
| 5. 101-0322 | Керосин для технических целей марок КТ-1, КТ-2 | т | 0.005 | 0.04017 | 28732.57 | 1154.19 |  |  |  | 1154.19
З | 6. 101-1556 | Битумы нефтяные дорожные марки БНД-60/90, БНД 90/130, сорт I | т | 0.074 | 0.5946 | 9326.73 | 5545.67 |  |  |  | 5545.67
З | 7. 410-0021 | Асфальтобетонные смеси дорожные, аэродромные и асфальтобетон (горячие и теплые для пористого асфальтобетона щебеночные и гравийные), марка I | т | 101 | 811.5 | 2153.64 | 1747678.86 |  |  |  | 1747678.86
5 | ГЭСНр66-22-1 В ред. пр. № 207 Минрегиона РФ | Замена люков и кирпичных горловин колодцев и камер НР (46580 руб.): 92%=108%*0.85 от ФОТ (50630 руб.) СП (27340 руб.): 54%=68%*0.8 от ФОТ (50630 руб.) | 1 люк |  | 112 | 2119.59 | 237394 | 50630 | 5981 |  | 180783 | 507.36
|  | Затраты труда рабочих-строителей (ср 3) | чел.час | 4.53 | 507.36 | 99.79 | 50629.45 | 50629.45
| 1. 400001 | Автомобили бортовые, грузоподъемность до 5 т | маш.-ч | 0.1 | 11.2 | 534 | 5980.8 |  | 5980.8
З | 2. 401-0005 | Бетон тяжелый, класс В12,5 (М150) | м3 | 0.35 | 39.2 | 2294.53 | 89945.58 |  |  |  | 89945.58
| 3. 402-0002 | Раствор готовый кладочный цементный марки 50 | м3 | 0.03 | 3.36 | 2043.61 | 6866.53 |  |  |  | 6866.53
Д | 4. ПСВ 1 2012 стр61 | Кольца КО-1 h=50мм (0,015м3) | 1шт | 1 | 112 | 749.74 | 83970.88 |  |  |  | 83970.88
6 | ГЭСН27-06-026-01 В ред. пр. № 253 Минрегиона РФ | Розлив вяжущих материалов КОЭФ. К ПОЗИЦИИ: 3.1 Производство работ на одной половине проезжей части при систематическом движении транспорта на другой ОЗП=1,2; ЭМ=1,2 к расх.; ЗПМ=1,2; ТЗ=1,2; ТЗМ=1,2 НР (1462 руб.): 121%=142%*0.85 от ФОТ (1208 руб.) СП (785 руб.): 65%=95%*(0.85*0.8) от ФОТ (1208 руб.) | 1 т |  | 11,0571 ъ*100*0,0003 | 9944.26 | 109955 |  | 3734 | 1208 | 106221 |  | 8.74
|  | Затраты труда машинистов | чел.час | 0.792 | 8.76 | 137.89 | 1207.92 |  |  | 1207.92
| 1. 120101 | Автогудронаторы 3500 л | маш.-ч | 0.396 | 4.38 | 577.06 | 2527.52 |  | 2527.52
З | 2. 101-1556 и др. | Битумы нефтяные дорожные марки: БНД-60/90, БНД 90/130, эмульсия битумная катионная: ЭБК-1, ЭБК-2 | т | 1.03 | 11.39 | 9326.73 | 106231.45 |  |  |  | 106231.45
7 | ГЭСН27-06-020-01 В ред. пр. № 253 Минрегиона РФ | Устройство покрытия толщиной 4 см из горячих асфальтобетонных смесей плотных мелкозернистых типа АБВ, плотность каменных материалов: 2,5-2,9 т/м3 КОЭФ. К ПОЗИЦИИ: 3.1 Производство работ на одной половине проезжей части при систематическом движении транспорта на другой ОЗП=1,2; ЭМ=1,2 к расх.; ЗПМ=1,2; ТЗ=1,2; ТЗМ=1,2 НР (370916 руб.): 121%=142%*0.85 от ФОТ (306542 руб.) СП (199252 руб.): 65%=95%*(0.85*0.8) от ФОТ (306542 руб.) | 1000 м2 покрытия |  | 36,857 ъ*0,1 | 321459.25 | 11848024 | 190180 | 707733 | 116362 | 10950111 | 1693.95 | 844.03
|  | Затраты труда рабочих-строителей (ср 4) | чел.час | 45.96 | 1693.95 | 112.27 | 190179.77 | 190179.77
|  | Затраты труда машинистов | чел.час | 22.896 | 843.88 | 137.89 | 116362.61 |  |  | 116362.61
| 1. 021141 | Краны на автомобильном ходу при работе на других видах строительства 10 т | маш.-ч | 0.036 | 1.33 | 504.46 | 670.93 |  | 670.93
| 2. 120500 | Гудронаторы ручные | маш.-ч | 1.68 | 61.92 | 98.38 | 6091.69 |  | 6091.69
| 3. 120906 | Катки дорожные самоходные гладкие 8 т | маш.-ч | 4.752 | 175.14 | 743.58 | 130230.6 |  | 130230.6
| 4. 120907 | Катки дорожные самоходные гладкие 13 т | маш.-ч | 13.812 | 509.07 | 587.13 | 298890.27 |  | 298890.27
| 5. 121601 | Машины поливомоечные 6000 л | маш.-ч | 0.468 | 17.25 | 500.34 | 8630.87 |  | 8630.87
| 6. 122000 | Укладчики асфальтобетона | маш.-ч | 3.828 | 141.09 | 1034.18 | 145912.46 |  | 145912.46
| 7. 400001 | Автомобили бортовые, грузоподъемность до 5 т | маш.-ч | 0.048 | 1.77 | 534 | 945.18 |  | 945.18
| 8. 101-0782 | Поковки из квадратных заготовок, масса 1,8 кг | т | 0.0062 | 0.2285 | 28208.19 | 6445.57 |  |  |  | 6445.57
З | 9. 101-1556 | Битумы нефтяные дорожные марки БНД-60/90, БНД 90/130, сорт I | т | 0.0108 | 0.3981 | 9326.73 | 3712.97 |  |  |  | 3712.97
| 10. 102-0025 | Бруски обрезные хвойных пород длиной 4-6,5 м, шириной 75-150 мм, толщиной 40-75 мм, III сорта | м3 | 0.15 | 5.529 | 4531.95 | 25057.15 |  |  |  | 25057.15
З | 11. 410-0049-01 | Смесь асфальтобетонная (горячая) щебеночно-мастичная (ЩМА) | т | 96.6 | 3560 | 3065.65 | 10913714 |  |  |  | 10913714
8 | ГЭСН27-06-021-01 В ред. пр. № 253 Минрегиона РФ | На каждые 0,5 см изменения толщины покрытия добавлять или исключать: к норме 27-06-020-01 (до 5см) КОЭФ. К ПОЗИЦИИ: толщина до 5см ПЗ=2 (ОЗП=2; ЭМ=2 к расх.; ЗПМ=2; МАТ=2 к расх.; ТЗ=2; ТЗМ=2); 3.1 Производство работ на одной половине проезжей части при систематическом движении транспорта на другой ОЗП=1,2; ЭМ=1,2 к расх.; ЗПМ=1,2; ТЗ=1,2; ТЗМ=1,2 НР (1081 руб.): 121%=142%*0.85 от ФОТ (893 руб.) СП (580 руб.): 65%=95%*(0.85*0.8) от ФОТ (893 руб.) | 1000 м2 покрытия |  | 36,857 ъ*0,1 | 74281.6 | 2737797 | 893 | 1566 |  | 2735338 | 8.11
|  | Затраты труда рабочих-строителей (ср 4) | чел.час | 0.216 | 7.96 | 112.27 | 893.67 | 893.67
| 1. 120500 | Гудронаторы ручные | маш.-ч | 0.432 | 15.92 | 98.38 | 1566.21 |  | 1566.21
З | 2. 101-1556 | Битумы нефтяные дорожные марки БНД-60/90, БНД 90/130, сорт I | т | 0.0028 | 0.1032 | 9326.73 | 962.52 |  |  |  | 962.52
З | 3. 410-0049-01 | Смесь асфальтобетонная (горячая) щебеночно-мастичная (ЩМА) | т | 24.2 | 891.9 | 3065.65 | 2734253.24 |  |  |  | 2734253.24
Итого прямые затраты по смете в текущих ценах | [6 empty] | 18757092 | 342443 | 2570501 | 258328 | 15844148 | 3189.6 | 1872.08
Накладные расходы | [6 empty] | 712251
В том числе, справочно:
92% = 108%*0.85 ФОТ (от 50630) (Поз. 5) | [6 empty] | 46580
121% = 142%*0.85 ФОТ (от 550141) (Поз. 1, 3-4, 6-8) | [6 empty] | 665671
Сметная прибыль | [6 empty] | 384932
В том числе, справочно:
54% = 68%*0.8 ФОТ (от 50630) (Поз. 5) | [6 empty] | 27340
65% = 95%*(0.85*0.8) ФОТ (от 550141) (Поз. 1, 3-4, 6-8) | [6 empty] | 357592
Итоги по смете:
Автомобильные дороги | [6 empty] | 19403162 |  |  |  |  | 2682.24 | 1872.08
Перевозка грузов автотранспортом | [6 empty] | 139799
Наружные инженерные сети: другие работы (ремонтно-строительные) | [6 empty] | 311314 |  |  |  |  | 507.36
Итого | [6 empty] | 19854275 |  |  |  |  | 3189.6 | 1872.08
В том числе:
Материалы | [6 empty] | 15844148
Машины и механизмы | [6 empty] | 2570501
ФОТ | [6 empty] | 600771
Накладные расходы | [6 empty] | 712251
Сметная прибыль | [6 empty] | 384932
Непредвиденные затраты 2% | [6 empty] | 397085
Итого с непредвиденными | [6 empty] | 20251360
НДС 18% | [6 empty] | 3645245
ВСЕГО по смете | [6 empty] | 23896605 |  |  |  |  | 3189.6 | 1872.08
Составил: ___________________________
(должность, подпись, расшифровка)
Проверил: ___________________________
(должность, подпись, расшифровка)