## Ресурсная смета
СОГЛАСОВАНО: | [9 empty] | УТВЕРЖДАЮ:
Директор МКУ "Пермблагоустройство"
______________ | [9 empty] | _______________М.С. Якушев
" _____ " ________________ 2012 г. | [9 empty] | "______ " _______________2012 г.
ул. Рязанская от ул. Карпинского до ул. Леонова
(наименование стройки)
ЛОКАЛЬНЫЙ РЕСУРСНЫЙ СМЕТНЫЙ РАСЧЕТ
(локальная смета)
|  | на | Ремонт
(наименование работ и затрат, наименование объекта)
Основание:
|  | Сметная стоимость строительных работ _______________________________________________________________________________________________ |  |  | ___________________________13737032 |  | руб.
|  | Средства на оплату труда _______________________________________________________________________________________________ |  |  | ___________________________325297 |  | руб.
|  | Сметная трудоемкость _______________________________________________________________________________________________ |  |  | _______________________________________________________________________________________________1576,36 |  | чел.час
Составлен(а) в текущих (прогнозных) ценах по состоянию на 1 квартал 2012 г.
№ пп | Обоснование | Наименование | Ед. изм. | Кол. |  | Сметная стоимость в текущих (прогнозных) ценах, руб. | [5 empty] | Т/з осн. раб. | Т/з мех.
|  |  |  | на ед. | всего | на ед. | общая | В том числе
[8 empty] | Осн.З/п | Эк.Маш. | З/пМех | Мат
1 | 2 | 3 | 4 | 5 | 6 | 7 | 8 | 9 | 10 | 11 | 12 | 13 | 14
Раздел 1. Проезжая часть
1 | ГЭСН27-03-009-04 В ред. пр. № 253 Минрегиона РФ | Срезка поверхностного слоя асфальтобетонных дорожных покрытий методом холодного фрезерования при ширине барабана фрезы 2000 мм, толщина слоя: 10 см КОЭФ. К ПОЗИЦИИ: 3.1 Производство работ на одной половине проезжей части при систематическом движении транспорта на другой ОЗП=1,2; ЭМ=1,2 к расх.; ЗПМ=1,2; ТЗ=1,2; ТЗМ=1,2 НР (118523 руб.): 121%=142%*0.85 от ФОТ (97953 руб.) СП (63669 руб.): 65%=95%*(0.85*0.8) от ФОТ (97953 руб.) | 100 м2 |  | 192,25 19225/100 | 4415.66 | 848911 | 40057 | 801784 | 57896 | 7070 | 401.8 | 419.11
|  | Затраты труда рабочих-строителей (ср 3) | чел.час | 2.088 | 401.42 | 99.79 | 40057.7 | 40057.7
|  | Затраты труда машинистов | чел.час | 2.184 | 419.87 | 137.89 | 57895.87 |  |  | 57895.87
| 1. 121601 | Машины поливомоечные 6000 л | маш.-ч | 1.092 | 209.94 | 500.34 | 105041.38 |  | 105041.38
| 2. 122222 | Установка холодного фрезерования шириной барабана 2000 мм | маш.-ч | 1.092 | 209.94 | 2474.47 | 519490.23 |  | 519490.23
| 3. 400051 | Автомобиль-самосвал, грузоподъемность до 7 т | маш.-ч | 1.092 | 209.94 | 568.57 | 119365.59 |  | 119365.59
| 4. 411-0001 | Вода | м3 | 3.2 | 615.2 | 11.49 | 7068.65 |  |  |  | 7068.65
2 | ФССЦпг03-21-01-005 Пр.Минрегиона №354 от 20.07.11 | Перевозка грузов автомобилями-самосвалами грузоподъемностью 10 т, работающих вне карьера, на расстояние: до 5 км I класс груза НР 0% от ФОТ СП 0% от ФОТ | 1 т груза |  | 1922,5 ъ*100*0,05*2 | 37.93 | 72920 |  | 72920
3 | ГЭСН27-06-026-01 В ред. пр. № 253 Минрегиона РФ | Розлив вяжущих материалов КОЭФ. К ПОЗИЦИИ: 3.1 Производство работ на одной половине проезжей части при систематическом движении транспорта на другой ОЗП=1,2; ЭМ=1,2 к расх.; ЗПМ=1,2; ТЗ=1,2; ТЗМ=1,2 НР (1525 руб.): 121%=142%*0.85 от ФОТ (1260 руб.) СП (819 руб.): 65%=95%*(0.85*0.8) от ФОТ (1260 руб.) | 1 т |  | 11,535 ъ*100*0,0006 | 9944.26 | 114707 |  | 3896 | 1260 | 110811 |  | 9.11
|  | Затраты труда машинистов | чел.час | 0.792 | 9.14 | 137.89 | 1260.31 |  |  | 1260.31
| 1. 120101 | Автогудронаторы 3500 л | маш.-ч | 0.396 | 4.57 | 577.06 | 2637.16 |  | 2637.16
З | 2. 101-1556 и др. | Битумы нефтяные дорожные марки: БНД-60/90, БНД 90/130, эмульсия битумная катионная: ЭБК-1, ЭБК-2 | т | 1.03 | 11.88 | 9326.73 | 110801.55 |  |  |  | 110801.55
4 | ГЭСН27-03-004-01 В ред. пр. № 253 Минрегиона РФ | Устройство выравнивающего слоя из асфальтобетонной смеси: с применением укладчиков асфальтобетона КОЭФ. К ПОЗИЦИИ: 3.1 Производство работ на одной половине проезжей части при систематическом движении транспорта на другой ОЗП=1,2; ЭМ=1,2 к расх.; ЗПМ=1,2; ТЗ=1,2; ТЗМ=1,2 НР (73275 руб.): 121%=142%*0.85 от ФОТ (60558 руб.) СП (39363 руб.): 65%=95%*(0.85*0.8) от ФОТ (60558 руб.) | 100 т смеси |  | 9.2627 | 242603.07 | 2247147 | 27605 | 197029 | 32953 | 2022513 | 241.94 | 238.98
|  | Затраты труда рабочих-строителей (ср 4,1) | чел.час | 26.124 | 241.98 | 114.08 | 27605.08 | 27605.08
|  | Затраты труда машинистов | чел.час | 25.8 | 238.98 | 137.89 | 32952.95 |  |  | 32952.95
| 1. 120906 | Катки дорожные самоходные гладкие 8 т | маш.-ч | 5.016 | 46.46 | 743.58 | 34546.73 |  | 34546.73
| 2. 120907 | Катки дорожные самоходные гладкие 13 т | маш.-ч | 16.284 | 150.83 | 587.13 | 88556.82 |  | 88556.82
| 3. 121601 | Машины поливомоечные 6000 л | маш.-ч | 0.432 | 4 | 500.34 | 2001.36 |  | 2001.36
| 4. 122000 | Укладчики асфальтобетона | маш.-ч | 4.068 | 37.68 | 1034.18 | 38967.9 |  | 38967.9
| 5. 101-0322 | Керосин для технических целей марок КТ-1, КТ-2 | т | 0.005 | 0.04631 | 28732.57 | 1330.61 |  |  |  | 1330.61
З | 6. 101-1556 | Битумы нефтяные дорожные марки БНД-60/90, БНД 90/130, сорт I | т | 0.074 | 0.6854 | 9326.73 | 6392.54 |  |  |  | 6392.54
З | 7. 410-0021 | Асфальтобетонные смеси дорожные, аэродромные и асфальтобетон (горячие и теплые для пористого асфальтобетона щебеночные и гравийные), марка I | т | 101 | 935.5 | 2153.64 | 2014730.22 |  |  |  | 2014730.22
5 | ГЭСНр66-22-1 В ред. пр. № 207 Минрегиона РФ | Замена люков и кирпичных горловин колодцев и камер НР (3743 руб.): 92%=108%*0.85 от ФОТ (4068 руб.) СП (2197 руб.): 54%=68%*0.8 от ФОТ (4068 руб.) | 1 люк |  | 9 | 2119.59 | 19076 | 4068 | 481 |  | 14527 | 40.77
|  | Затраты труда рабочих-строителей (ср 3) | чел.час | 4.53 | 40.77 | 99.79 | 4068.44 | 4068.44
| 1. 400001 | Автомобили бортовые, грузоподъемность до 5 т | маш.-ч | 0.1 | 0.9 | 534 | 480.6 |  | 480.6
З | 2. 401-0005 | Бетон тяжелый, класс В12,5 (М150) | м3 | 0.35 | 3.15 | 2294.53 | 7227.77 |  |  |  | 7227.77
| 3. 402-0002 | Раствор готовый кладочный цементный марки 50 | м3 | 0.03 | 0.27 | 2043.61 | 551.77 |  |  |  | 551.77
Д | 4. ПСВ 1 2012 стр61 | Кольца КО-1 h=50мм (0,015м3) | 1шт | 1 | 9 | 749.74 | 6747.66 |  |  |  | 6747.66
6 | ГЭСН27-06-026-01 В ред. пр. № 253 Минрегиона РФ | Розлив вяжущих материалов КОЭФ. К ПОЗИЦИИ: 3.1 Производство работ на одной половине проезжей части при систематическом движении транспорта на другой ОЗП=1,2; ЭМ=1,2 к расх.; ЗПМ=1,2; ТЗ=1,2; ТЗМ=1,2 НР (762 руб.): 121%=142%*0.85 от ФОТ (630 руб.) СП (410 руб.): 65%=95%*(0.85*0.8) от ФОТ (630 руб.) | 1 т |  | 5,7675 ъ*100*0,0003 | 9944.26 | 57354 |  | 1948 | 630 | 55406 |  | 4.56
|  | Затраты труда машинистов | чел.час | 0.792 | 4.57 | 137.89 | 630.16 |  |  | 630.16
| 1. 120101 | Автогудронаторы 3500 л | маш.-ч | 0.396 | 2.28 | 577.06 | 1315.7 |  | 1315.7
З | 2. 101-1556 и др. | Битумы нефтяные дорожные марки: БНД-60/90, БНД 90/130, эмульсия битумная катионная: ЭБК-1, ЭБК-2 | т | 1.03 | 5.941 | 9326.73 | 55410.1 |  |  |  | 55410.1
7 | ГЭСН27-06-020-01 В ред. пр. № 253 Минрегиона РФ | Устройство покрытия толщиной 4 см из горячих асфальтобетонных смесей плотных мелкозернистых типа АБВ, плотность каменных материалов: 2,5-2,9 т/м3 КОЭФ. К ПОЗИЦИИ: 3.1 Производство работ на одной половине проезжей части при систематическом движении транспорта на другой ОЗП=1,2; ЭМ=1,2 к расх.; ЗПМ=1,2; ТЗ=1,2; ТЗМ=1,2 НР (193474 руб.): 121%=142%*0.85 от ФОТ (159896 руб.) СП (103932 руб.): 65%=95%*(0.85*0.8) от ФОТ (159896 руб.) | 1000 м2 покрытия |  | 19,225 ъ*0,1 | 266484.19 | 5123159 | 99200 | 369161 | 60696 | 4654798 | 883.58 | 440.25
|  | Затраты труда рабочих-строителей (ср 4) | чел.час | 45.96 | 883.58 | 112.27 | 99199.53 | 99199.53
|  | Затраты труда машинистов | чел.час | 22.896 | 440.18 | 137.89 | 60696.42 |  |  | 60696.42
| 1. 021141 | Краны на автомобильном ходу при работе на других видах строительства 10 т | маш.-ч | 0.036 | 0.69 | 504.46 | 348.08 |  | 348.08
| 2. 120500 | Гудронаторы ручные | маш.-ч | 1.68 | 32.3 | 98.38 | 3177.67 |  | 3177.67
| 3. 120906 | Катки дорожные самоходные гладкие 8 т | маш.-ч | 4.752 | 91.36 | 743.58 | 67933.47 |  | 67933.47
| 4. 120907 | Катки дорожные самоходные гладкие 13 т | маш.-ч | 13.812 | 265.54 | 587.13 | 155906.5 |  | 155906.5
| 5. 121601 | Машины поливомоечные 6000 л | маш.-ч | 0.468 | 9 | 500.34 | 4503.06 |  | 4503.06
| 6. 122000 | Укладчики асфальтобетона | маш.-ч | 3.828 | 73.59 | 1034.18 | 76105.31 |  | 76105.31
| 7. 400001 | Автомобили бортовые, грузоподъемность до 5 т | маш.-ч | 0.048 | 0.92 | 534 | 491.28 |  | 491.28
| 8. 101-0782 | Поковки из квадратных заготовок, масса 1,8 кг | т | 0.0062 | 0.1192 | 28208.19 | 3362.42 |  |  |  | 3362.42
З | 9. 101-1556 | Битумы нефтяные дорожные марки БНД-60/90, БНД 90/130, сорт I | т | 0.0108 | 0.2076 | 9326.73 | 1936.23 |  |  |  | 1936.23
| 10. 102-0025 | Бруски обрезные хвойных пород длиной 4-6,5 м, шириной 75-150 мм, толщиной 40-75 мм, III сорта | м3 | 0.15 | 2.884 | 4531.95 | 13070.14 |  |  |  | 13070.14
З | 11. 410-0002 | Асфальтобетонные смеси дорожные, аэродромные и асфальтобетон (горячие и теплые для плотного асфальтобетона мелко и крупнозернистые, песчаные), марка I, тип Б | т | 96.6 | 1857 | 2496.55 | 4636093.35 |  |  |  | 4636093.35
8 | ГЭСН27-06-021-01 В ред. пр. № 253 Минрегиона РФ | На каждые 0,5 см изменения толщины покрытия добавлять или исключать: к норме 27-06-020-01 (до 6см) КОЭФ. К ПОЗИЦИИ: толщина до 6см ПЗ=4 (ОЗП=4; ЭМ=4 к расх.; ЗПМ=4; МАТ=4 к расх.; ТЗ=4; ТЗМ=4); 3.1 Производство работ на одной половине проезжей части при систематическом движении транспорта на другой ОЗП=1,2; ЭМ=1,2 к расх.; ЗПМ=1,2; ТЗ=1,2; ТЗМ=1,2 НР (1128 руб.): 121%=142%*0.85 от ФОТ (932 руб.) СП (606 руб.): 65%=95%*(0.85*0.8) от ФОТ (932 руб.) | 1000 м2 покрытия |  | 19,225 ъ*0,1 | 121018.77 | 2326586 | 932 | 1634 |  | 2324020 | 8.27
|  | Затраты труда рабочих-строителей (ср 4) | чел.час | 0.432 | 8.31 | 112.27 | 932.96 | 932.96
| 1. 120500 | Гудронаторы ручные | маш.-ч | 0.864 | 16.61 | 98.38 | 1634.09 |  | 1634.09
З | 2. 101-1556 | Битумы нефтяные дорожные марки БНД-60/90, БНД 90/130, сорт I | т | 0.0056 | 0.1077 | 9326.73 | 1004.49 |  |  |  | 1004.49
З | 3. 410-0002 | Асфальтобетонные смеси дорожные, аэродромные и асфальтобетон (горячие и теплые для плотного асфальтобетона мелко и крупнозернистые, песчаные), марка I, тип Б | т | 48.4 | 930.5 | 2496.55 | 2323039.78 |  |  |  | 2323039.78
Итого прямые затраты по смете в текущих ценах | [6 empty] | 10809860 | 171862 | 1448853 | 153435 | 9189145 | 1576.36 | 1112.01
Накладные расходы | [6 empty] | 392430
В том числе, справочно:
92% = 108%*0.85 ФОТ (от 4068) (Поз. 5) | [6 empty] | 3743
121% = 142%*0.85 ФОТ (от 321229) (Поз. 1, 3-4, 6-8) | [6 empty] | 388687
Сметная прибыль | [6 empty] | 210996
В том числе, справочно:
54% = 68%*0.8 ФОТ (от 4068) (Поз. 5) | [6 empty] | 2197
65% = 95%*(0.85*0.8) ФОТ (от 321229) (Поз. 1, 3-4, 6-8) | [6 empty] | 208799
Итоги по смете:
Автомобильные дороги | [6 empty] | 11315350 |  |  |  |  | 1535.59 | 1112.01
Перевозка грузов автотранспортом | [6 empty] | 72920
Наружные инженерные сети: другие работы (ремонтно-строительные) | [6 empty] | 25016 |  |  |  |  | 40.77
Итого | [6 empty] | 11413286 |  |  |  |  | 1576.36 | 1112.01
В том числе:
Материалы | [6 empty] | 9189145
Машины и механизмы | [6 empty] | 1448853
ФОТ | [6 empty] | 325297
Накладные расходы | [6 empty] | 392430
Сметная прибыль | [6 empty] | 210996
Непредвиденные затраты 2% | [6 empty] | 228266
Итого с непредвиденными | [6 empty] | 11641552
НДС 18% | [6 empty] | 2095480
ВСЕГО по смете | [6 empty] | 13737032 |  |  |  |  | 1576.36 | 1112.01
Составил: ___________________________
(должность, подпись, расшифровка)
Проверил: ___________________________
(должность, подпись, расшифровка)