## Локальная смета
СОГЛАСОВАНО: | [8 empty] | УТВЕРЖДАЮ:
________________ | [8 empty] | ________________
" _____ " ________________ 2012 г. | [8 empty] | "______ " _______________2012 г.
(наименование стройки)
ЛОКАЛЬНЫЙ СМЕТНЫЙ РАСЧЕТ №
(локальная смета)
| на | Текущий ремонт музыкального зала
(наименование работ и затрат, наименование объекта)
Основание:
|  | Сметная стоимость строительных работ _______________________________________________________________________________________________ |  | ___________________________610628,65 |  | руб.
|  | Средства на оплату труда _______________________________________________________________________________________________ |  | ___________________________95766,03 |  | руб.
|  | Сметная трудоемкость _______________________________________________________________________________________________ |  | _______________________________________________________________________________________________842,6 |  | чел.час
Составлен(а) в текущих (прогнозных) ценах по состоянию на _______201_ г.
№ пп | Обоснование | Наименование | Ед. изм. | Кол. | Стоимость единицы, руб. |  |  |  | Общая стоимость, руб.
[5 empty] | Всего | В том числе |  |  | Всего | В том числе
[6 empty] | Осн.З/п | Эк.Маш. | З/пМех |  | Осн.З/п | Эк.Маш. | З/пМех
1 | 2 | 3 | 4 | 5 | 6 | 7 | 8 | 9 | 10 | 11 | 12 | 13
Раздел 1. Музыкальный зал
Разборка
1 | ФЕРр57-3-1 В ред. пр. № 207 Минрегиона РФ | Разборка плинтус : деревянных и из пластмассовых материалов | 100 м | 0.2892 | 29.41 | 29.41 |  |  | 8.51 | 8.51
Н | 1. 509-9900 | Строительный мусор | т | 0,11 0,03181
2 | ФЕРр57-2-1 В ред. пр. № 207 Минрегиона РФ | Разборка покрытий полов: из линолеума и релина | 100 м2 | 0.549 | 92.9 | 88.84 | 4.06 | 1.51 | 51 | 48.77 | 2.23 | 0.83
Н | 1. 509-9900 | Строительный мусор | т | 0,47 0,258
3 | ФЕРр63-5-1 В ред. пр. № 207 Минрегиона РФ | Снятие обоев: простых и улучшенных | 100 м2 | 0.83 | 81.12 | 81.12 |  |  | 67.33 | 67.33
Н | 1. 509-9900 | Строительный мусор | т | 0,03 0,0249
4 | ФЕРр53-1-1 В ред. пр. № 207 Минрегиона РФ | Разборка обшивки : неоштукатуренной | 100 м2 | 0.168 | 143.39 | 92.99 | 50.4 | 6.08 | 24.09 | 15.62 | 8.47 | 1.02
Н | 1. 509-9900 | Строительный мусор | т | 0,94 0,1579
5 | ФЕРр53-1-4 В ред. пр. № 207 Минрегиона РФ | Разборка: каркаса из брусьев | 100 м2 | 0.168 | 701.83 | 380.42 | 321.41 | 38.75 | 117.91 | 63.91 | 54 | 6.51
Н | 1. 509-9900 | Строительный мусор | т | 2,74 0,4603
Полы
6 | ФЕР11-01-036-01 В ред. пр. № 253 Минрегиона РФ | Устройство покрытий: из линолеума на клее "Бустилат" 972,78 = 7 888,38 - 102 x 67,80 | 100 м2 | 0.549 | 972.78 | 352.34 | 54.53 | 4.06 | 534.06 | 193.43 | 29.94 | 2.23
Уд | 1. 101-0562 | Линолеум поливинилхлоридный на теплоизолирующей подоснове марок ПР-ВТ, ВК-ВТ, ЭК-ВТ | м2 | 102 56 | 67.8 |  |  |  | 3796.8
7 | ФЕР11-01-039-01 В ред. пр. № 253 Минрегиона РФ | Устройство плинтусов деревянных | 100 м | 0.2892 | 568.65 | 65.25 | 6.97 |  | 164.45 | 18.87 | 2.02
8 | ФЕР15-04-025-03 В ред. пр. № 253 Минрегиона РФ | Улучшенная окраска масляными составами по дереву: плинтусов | 100 м2 | 0.0145 | 1982.56 | 465.93 | 10.21 | 0.23 | 28.75 | 6.76 | 0.15
9 | ФЕР09-03-050-01 В ред. пр. № 253 Минрегиона РФ | Монтаж металлич.порожка | 100 м | 0.018 | 178 | 118.91 | 22.49 |  | 3.2 | 2.14 | 0.4
Н | 1. 201-9002 | Конструкции стальные | т | 0
10 | ФССЦ-206-1348 Пр. Минрегиона от 04.03.10 №94 | Профили стыкоперекрывающие из алюминиевых сплавов (порожки) с покрытием, шириной 30 мм | м | 1.8 | 50.11 |  |  |  | 90.2
Потолки
11 | ФЕР15-01-047-15 В ред. пр. № 253 Минрегиона РФ | Устройство: подвесных потолков типа <Армстронг> по каркасу из оцинкованного профиля 1 396,55 = 6 731,95 - 103 x 51,80 | 100 м2 | 0.549 | 1396.55 | 963.12 | 433.43 | 8.82 | 766.71 | 528.76 | 237.95 | 4.84
Уд | 1. 101-2414 | Панели потолочные с комплектующими "Армстронг" | м2 | 103 56,55 | 51.8 |  |  |  | 2929.29
12 | прайс лист | Потолок подвесной Байкал (комп) | м2 | 56.5 | 102.01 |  |  |  | 5763.57
Стены
13 | ФЕРр61-1-9 В ред. пр. № 207 Минрегиона РФ | Сплошное выравнивание штукатурки внутри здания (однослойная штукатурка) сухой растворной смесью (типа «Ветонит») толщиной до 10 мм для последующей окраски или оклейки обоями: стен КОЭФ. К ПОЗИЦИИ: ПЗ=0,8 (ОЗП=0,8; ЭМ=0,8 к расх.; ЗПМ=0,8; МАТ=0,8 к расх.; ТЗ=0,8; ТЗМ=0,8) | 100 м2 | 0.83 | 11107.72 | 576.23 | 25.78 | 15.86 | 9219.41 | 478.27 | 21.4 | 13.16
14 | ФЕР15-02-005-01 В ред. пр. № 253 Минрегиона РФ | Высококачественная штукатурка декоративным раствором по камню: стен гладких КОЭФ. К ПОЗИЦИИ: МАТ=0 к расх. | 100 м2 | 0.83 | 1722.51 | 1645.53 | 76.98 | 34.89 | 1429.68 | 1365.79 | 63.89 | 28.96
15 | прайс лист | Штукатурка декоративная | кг | 60 | 170.97 |  |  |  | 10258.2
16 | ФЕР15-04-005-03 В ред. пр. № 253 Минрегиона РФ | Окраска поливинилацетатными водоэмульсионными составами улучшенная: по штукатурке стен | 100 м2 | 0.83 | 2200.86 | 384.81 | 13.7 | 0.23 | 1826.71 | 319.39 | 11.37 | 0.19
17 | ФЕР15-04-038-08 В ред. пр. № 253 Минрегиона РФ | Покрытие масляными и спиртовыми лаками по окрашиваемой или огрунтованной поверхности: стен за 2 раза КОЭФ. К ПОЗИЦИИ: МАТ=0 к расх. | 100 м2 | 0.83 | 159.06 | 157 | 2.06 | 0.12 | 132.02 | 130.31 | 1.71 | 0.1
18 | прайс лист | Лаковое покрытие Глазурь золотистая | л | 16.6 | 144.48 |  |  |  | 2398.37
19 | ФЕР15-04-030-04 В ред. пр. № 253 Минрегиона РФ | Масляная окраска металлических поверхностей: решеток, переплетов, труб диаметром менее 50 мм и т.п., количество окрасок 2 | 100 м2 | 0.06 | 1107.48 | 629.59 | 2.93 | 0.12 | 66.45 | 37.78 | 0.18 | 0.01
20 | ФЕР10-05-009-01 В ред. пр. № 253 Минрегиона РФ | Облицовка оконных откосов сэндвич-панелями 4 213,17 = 5 818,17 - 107 x 15,00 | 100 м2 | 0.066 | 4213.17 | 643.97 | 18.48 |  | 278.07 | 42.5 | 1.22
Уд | 1. 101-2509 | Листы гипсокартонные ГКЛ12,5 мм | м2 | 107 7,062 | 15 |  |  |  | 105.93
21 | ФССЦ-101-1862 Пр. Минрегиона №308 от 28.07.09 | Пластик бумажно-слоистый 2 с декоративной стороной | 1000 м2 | 0.007 | 89300 |  |  |  | 625.1
22 | ФЕР10-05-008-01 В ред. пр. № 253 Минрегиона РФ | Облицовка стен по системе "КНАУФ" по одинарному металлическому каркасу из потолочного профиля гипсокартонными листами (С 623): одним слоем с оконным проемом | 100 м2 | 0.1 | 5181.86 | 752.81 | 21.65 |  | 518.19 | 75.28 | 2.17
23 | ФССЦ-301-9545 Пр. Минрегиона №308 от 28.07.09 | Решетки вентиляционные | м2 | 4 | 113.31 |  |  |  | 453.24
Раздел 2. Спортзал
Разборка
24 | ФЕРр57-3-1 В ред. пр. № 207 Минрегиона РФ | Разборка плинтусов: деревянных и из пластмассовых материалов | 100 м | 0.348 | 29.41 | 29.41 |  |  | 10.23 | 10.23
Н | 1. 509-9900 | Строительный мусор | т | 0,11 0,03828
25 | ФЕРр57-2-1 В ред. пр. № 207 Минрегиона РФ | Разборка покрытий полов: из линолеума и релина | 100 м2 | 0.779 | 92.9 | 88.84 | 4.06 | 1.51 | 72.37 | 69.21 | 3.16 | 1.18
Н | 1. 509-9900 | Строительный мусор | т | 0,47 0,3661
26 | ФЕР46-04-012-03 В ред. пр. № 253 Минрегиона РФ | Разборка деревянных заполнений проемов: дверных и воротных | 100 м2 | 0.08 | 1082.58 | 840.63 | 241.95 | 89.78 | 86.61 | 67.25 | 19.36 | 7.18
27 | ФЕРр63-5-1 В ред. пр. № 207 Минрегиона РФ | Снятие обоев: простых и улучшенных | 100 м2 | 0.168 | 81.12 | 81.12 |  |  | 13.63 | 13.63
Н | 1. 509-9900 | Строительный мусор | т | 0,03 0,00504
28 | ФЕРр62-41-1 В ред. пр. № 207 Минрегиона РФ | Очистка вручную поверхности стен | 100 м2 | 0.805 | 162.24 | 162.24 |  |  | 130.6 | 130.6
29 | ФЕРр62-41-1 В ред. пр. № 207 Минрегиона РФ | Очистка вручную поверхности потолков | 100 м2 | 0.779 | 162.24 | 162.24 |  |  | 126.39 | 126.39
Полы
30 | ФЕРр57-5-1 В ред. пр. № 207 Минрегиона РФ | Ремонт дощатых покрытий, сплачивание со вставкой реек | 100 м2 | 0.779 | 623.78 | 383.85 | 12.35 | 2.32 | 485.92 | 299.02 | 9.62 | 1.81
31 | ФЕР11-01-035-04 В ред. пр. № 253 Минрегиона РФ | Устройство покрытий: из фанеры 567,71 = 4 505,23 - 1,027 x 3 834,00 | 100 м2 | 0.779 | 567.71 | 413.34 | 90.89 | 6.73 | 442.25 | 321.99 | 70.8 | 5.24
Уд | 1. 101-0699 | Плиты древесностружечные многослойные и трехслойные, марки П-1, толщиной 18-20 мм | 100 м2 | 1,027 0,8 | 3834 |  |  |  | 3067.2
32 | ФССЦ-102-0264 Пр. Минрегиона №308 от 28.07.09 | Фанера строительная из утолщенного шпона марки ФК | м3 | 1.2 | 4782.98 |  |  |  | 5739.58
33 | ФЕРр62-40-2 В ред. пр. № 207 Минрегиона РФ | Протирка олифой поверхности фанеры КОЭФ. К ПОЗИЦИИ: 2 раза ПЗ=2 (ОЗП=2; ЭМ=2 к расх.; ЗПМ=2; МАТ=2 к расх.; ТЗ=2; ТЗМ=2) | 100 м2 | 1.558 | 72.3 | 55.24 |  |  | 112.64 | 86.06
34 | ФЕР11-01-036-01 В ред. пр. № 253 Минрегиона РФ | Устройство покрытий: из линолеума на клее | 100 м2 | 0.779 | 7888.38 | 352.34 | 54.53 | 4.06 | 6145.05 | 274.47 | 42.48 | 3.16
35 | ФЕР11-01-039-01 В ред. пр. № 253 Минрегиона РФ | Устройство плинтусов: деревянных | 100 м | 0.348 | 568.65 | 65.25 | 6.97 |  | 197.89 | 22.71 | 2.43
36 | ФЕР15-04-025-03 В ред. пр. № 253 Минрегиона РФ | Улучшенная окраска масляными составами по дереву: плинтусов | 100 м2 | 0.0174 | 1982.56 | 465.93 | 10.21 | 0.23 | 34.5 | 8.11 | 0.18
37 | ФЕР09-03-050-01 В ред. пр. № 253 Минрегиона РФ | Монтаж металлического порожка | 100 м | 0.04 | 178 | 118.91 | 22.49 |  | 7.12 | 4.76 | 0.9
Н | 1. 201-9002 | Конструкции стальные | т | 0
38 | ФССЦ-206-1348 Пр. Минрегиона от 04.03.10 №94 | Профили стыкоперекрывающие из алюминиевых сплавов (порожки) с покрытием, шириной 30 мм | м | 4 | 50.11 |  |  |  | 200.44
Потолки
39 | ФЕРр61-1-10 В ред. пр. № 207 Минрегиона РФ | Сплошное выравнивание штукатурки внутри здания (однослойная штукатурка) сухой растворной смесью (типа «Ветонит») толщиной до 10 мм для последующей окраски или оклейки обоями: потолков КОЭФ. К ПОЗИЦИИ: ПЗ=0,5 (ОЗП=0,5; ЭМ=0,5 к расх.; ЗПМ=0,5; МАТ=0,5 к расх.; ТЗ=0,5; ТЗМ=0,5) | 100 м2 | 0.779 | 8132.48 | 458.23 | 17.6 | 11.12 | 6335.2 | 356.96 | 13.71 | 8.66
40 | ФЕР15-04-006-01 В ред. пр. № 253 Минрегиона РФ | Покрытие поверхностей грунтовкой глубокого проникновения: за 1 раз потолков | 100 м2 | 0.779 | 79.28 | 77.92 | 1.18 | 0.12 | 61.76 | 60.7 | 0.92 | 0.09
Н | 1. 101-9732 | Грунтовка | т | 0,013 0,01013
41 | ФССЦ-101-1944 Пр. Минрегиона №308 от 28.07.09 | Грунтовка: для внутренних работ ВАК-01-У | т | 0.01013 | 11300 |  |  |  | 114.47
42 | ФЕР15-04-005-04 В ред. пр. № 253 Минрегиона РФ | Окраска поливинилацетатными водоэмульсионными составами улучшенная: по штукатурке потолков | 100 м2 | 0.779 | 2410.46 | 483.48 | 14.57 | 0.23 | 1877.75 | 376.63 | 11.35 | 0.18
Двери
43 | ФЕР10-01-039-01 В ред. пр. № 253 Минрегиона РФ | Установка блоков в наружных и внутренних дверных проемах: в каменных стенах, площадь проема до 3 м2 | 100 м2 | 0.08 | 25031.88 | 957.29 | 1250.29 | 153.23 | 2002.55 | 76.58 | 100.02 | 12.26
Н | 1. 101-9411 | Скобяные изделия | компл. | 0
44 | ФЕР10-01-060-01 В ред. пр. № 253 Минрегиона РФ | Установка и крепление наличников | 100 м | 0.4 | 516.04 | 63.89 | 3.49 |  | 206.42 | 25.56 | 1.4
45 | ФССЦ-203-0223 Пр. Минрегиона №308 от 28.07.09 | Блоки дверные с рамочными полотнами однопольные: ДН 21-10, площадь 2,05 м2; ДН 24-10, площадь 2,35 м2 | м2 | -2 | 207 |  |  |  | -414
46 |  | Блок дверной финский (комп) | шт | 1 | 1345.61 |  |  |  | 1345.61
47 | ФЕР15-04-025-04 В ред. пр. № 253 Минрегиона РФ | Улучшенная окраска масляными составами по дереву: заполнений дверных проемов | 100 м2 | 0.15 | 2077.09 | 841.06 | 8.16 | 0.12 | 311.56 | 126.16 | 1.22 | 0.02
Стены
48 | ФЕРр61-1-9 В ред. пр. № 207 Минрегиона РФ | Сплошное выравнивание штукатурки внутри здания (однослойная штукатурка) сухой растворной смесью (типа «Ветонит») толщиной до 10 мм для последующей окраски или оклейки обоями: стен КОЭФ. К ПОЗИЦИИ: ПЗ=0,6 (ОЗП=0,6; ЭМ=0,6 к расх.; ЗПМ=0,6; МАТ=0,6 к расх.; ТЗ=0,6; ТЗМ=0,6) | 100 м2 | 0.973 | 8330.79 | 432.17 | 19.33 | 11.89 | 8105.86 | 420.5 | 18.81 | 11.57
49 | ФЕР15-04-006-03 В ред. пр. № 253 Минрегиона РФ | Покрытие поверхностей грунтовкой глубокого проникновения: за 1 раз стен | 100 м2 | 0.973 | 64.37 | 63.01 | 1.18 | 0.12 | 62.63 | 61.31 | 1.15 | 0.12
Н | 1. 101-9732 | Грунтовка | т | 0,013 0,01265
50 | ФССЦ-101-1944 Пр. Минрегиона №308 от 28.07.09 | Грунтовка: для внутренних работ ВАК-01-У | т | 0.01265 | 11300 |  |  |  | 142.95
51 | ФЕР15-04-005-03 В ред. пр. № 253 Минрегиона РФ | Окраска поливинилацетатными водоэмульсионными составами улучшенная: по штукатурке стен | 100 м2 | 0.973 | 2200.86 | 384.81 | 13.7 | 0.23 | 2141.44 | 374.42 | 13.33 | 0.22
52 | ФЕР15-04-038-08 В ред. пр. № 253 Минрегиона РФ | Покрытие масляными и спиртовыми лаками по окрашиваемой или огрунтованной поверхности: стен за 2 раза КОЭФ. К ПОЗИЦИИ: МАТ=0 к расх. | 100 м2 | 0.973 | 159.06 | 157 | 2.06 | 0.12 | 154.77 | 152.77 | 2 | 0.12
53 |  | Лаковое покрытие Глазурь золотистая | л | 19.46 | 144.48 |  |  |  | 2811.58
54 | ФЕР15-04-030-04 В ред. пр. № 253 Минрегиона РФ | Масляная окраска металлических поверхностей: решеток, переплетов, труб диаметром менее 50 мм и т.п., количество окрасок 2 | 100 м2 | 0.07 | 1107.48 | 629.59 | 2.93 | 0.12 | 77.52 | 44.07 | 0.21 | 0.01
55 | ФЕР20-02-003-04 В ред. пр. № 253 Минрегиона РФ | Установка решеток вентиляционных КОЭФ. К ПОЗИЦИИ: МАТ=0 к расх. | 1 реш | 2 | 12.86 | 10.49 | 2.37 |  | 25.72 | 20.98 | 4.74
56 | ФССЦ-301-9545 Пр. Минрегиона №308 от 28.07.09 | Решетки вентиляционные | шт | 2 | 23.22 |  |  |  | 46.44
Раздел 3. М/пл окна в спортзале
57 | ФЕР46-04-012-01 В ред. пр. № 253 Минрегиона РФ | Разборка деревянных заполнений проемов: оконных с подоконными досками | 100 м2 | 0.148 | 1767.24 | 1525.29 | 241.95 | 89.78 | 261.55 | 225.74 | 35.81 | 13.29
58 | ФЕР10-01-034-08 В ред. пр. № 253 Минрегиона РФ | Установка в жилых и общественных зданиях оконных блоков из ПВХ профилей: поворотных (откидных, поворотно-откидных) с площадью проема более 2 м2 трехстворчатых, в том числе при наличии створок глухого остекления с фрамугой и москитной сеткой 10 455,68 = 168 203,68 - 100 x 1 577,48 | 100 м2 | 0.148 | 10455.68 | 1303.66 | 413.79 | 7.66 | 1547.44 | 192.94 | 61.24 | 1.13
Уд | 1. 203-8040 | Блоки оконные из поливинилхлоридных профилей с листовым стеклом и стеклопакетом одностворные ОПРСП9-9, площадью 0,75 м2 (ГОСТ 30674-99) | м2 | 100 14,8 | 1577.48 |  |  |  | 23346.7
59 |  | Блок оконный м/пл | м2 | 14.8 | 950 |  |  |  | 14060
60 | ФЕР10-01-035-01 Изм. Пр. Минрегиона №81 от 27.02.10 | Установка подоконных досок из ПВХ: в каменных стенах толщиной до 0,51 м | 100 м | 0.09 | 4187.28 | 180.75 | 14.33 | 0.46 | 376.86 | 16.27 | 1.29 | 0.04
Н | 1. 101-9138 | Доски подоконные ПВХ | м | 0
61 |  | Доски подоконные ПВХ, шириной 500 мм | м | 0.09 | 184.99 |  |  |  | 16.65
62 | ФЕР26-01-011-01 В ред. пр. № 253 Минрегиона РФ | Теплоизоляция откосов | 1 м3 | 0.1 | 928.64 | 137.49 | 44.89 |  | 92.86 | 13.75 | 4.49
63 | ФЕР10-05-008-01 В ред. пр. № 253 Минрегиона РФ | Облицовка стен по системе "КНАУФ" по одинарному металлическому каркасу из потолочного профиля гипсокартонными листами (С 623): одним слоем с оконным проемом 3 576,86 = 5 181,86 - 107 x 15,00 | 100 м2 | 0.13 | 3576.86 | 752.81 | 21.65 |  | 464.99 | 97.87 | 2.81
Уд | 1. 101-2509 | Листы гипсокартонные ГКЛ 12,5 мм | м2 | 107 13,91 | 15 |  |  |  | 208.65
64 | ФССЦ-101-1862 Пр. Минрегиона №308 от 28.07.09 | Пластик бумажно-слоистый 2 с декоративной стороной | 1000 м2 | 0.0139 | 89300 |  |  |  | 1241.27
65 | ФЕР12-01-010-01 В ред. пр. № 253 Минрегиона РФ | Устройство мелких покрытий (брандмауэры, парапеты, свесы и т.п.) из листовой оцинкованной стали | 100 м2 | 0.0225 | 9875.72 | 961.76 | 23.38 | 2.7 | 222.2 | 21.64 | 0.53 | 0.06
66 | ФЕРр61-20-1 В ред. пр. № 207 Минрегиона РФ | Ремонт штукатурки наружных прямолинейных откосов по камню и бетону цементно-известковым раствором: с земли и лесов | 100 м2 | 0.05 | 5286.31 | 3004.39 | 2.31 |  | 264.32 | 150.22 | 0.12
Н | 1. 509-9900 | Строительный мусор | т | 9,68 0,484
67 | ФЕРр62-26-4 В ред. пр. № 207 Минрегиона РФ | Окраска перхлорвиниловыми красками по подготовленной поверхности фасадов: простых за 2 раза с земли и лесов | 100 м2 | 0.05 | 1096.29 | 126.06 | 98.61 |  | 54.81 | 6.3 | 4.93
Раздел 4. Вывоз мусора
68 | ФССЦпг01-01-01-041 Пр.Минрегиона №354 от 20.07.11 | Погрузочные работы при автомобильных перевозках: Мусор строительный с погрузкой вручную | 1 т груза | 10 | 42.98 | 42.98 |  |  | 429.8 | 429.8
69 | ФССЦпг03-21-02-035 Пр.Минрегиона №354 от 20.07.11 | Перевозка грузов автомобилями-самосвалами грузоподъемностью 10 т, работающих вне карьера, на расстояние: до 35 км II класс груза | 1 т груза | 10 | 25.01 |  | 25.01 |  | 250.1 |  | 250.1
Итого прямые затраты по смете в ценах 2001г. | [8 empty] | 93323.52 | 8089.02 | 1116.21 | 124.19
Итого прямые затраты по смете с учетом коэффициентов к итогам | [8 empty] | 398467.23 | 94317.97 | 7211.7 | 1448.06
В том числе, справочно:
1 кв. 2012г. ОЗП=11,66; ЭМ-ЗПМ=5,81; ЗПМ=11,66; МАТ=3,53 (Поз. 1-2, 24-25, 30, 3, 27, 4-7, 31-32, 34-35, 8, 11-12, 14-19, 21, 36, 40-42, 47, 49-54, 9-10, 37-38, 13, 39, 48, 66, 20, 22, 43-46, 58-61, 63-64, 23, 55-56, 26, 57, 28-29, 33, 67, 62, 65, 68-69) | [8 empty] | 305143.71 | 86228.95 | 6095.48 | 1323.87
Накладные расходы | [8 empty] | 71317.12
В том числе, справочно:
65% = 77%*0,85 ФОТ (от 943,99) (Поз. 3, 27) | [8 empty] | 613.59
67% = 79%*0,85 ФОТ (от 16782,71) (Поз. 13, 39, 48, 66) | [8 empty] | 11244.42
68% = 80%*0,85 ФОТ (от 9198,69) (Поз. 1-2, 24-25, 30, 28-29, 33, 67) | [8 empty] | 6255.11
73% = 86%*0,85 ФОТ (от 1015,12) (Поз. 4-5) | [8 empty] | 741.04
69% = 90%*0,9 * 0,85 ФОТ (от 80,45) (Поз. 9-10, 37-38) | [8 empty] | 55.51
77% = 100%*0,9 * 0,85 ФОТ (от 160,33) (Поз. 62) | [8 empty] | 123.45
80% = 105%*0,9 * 0,85 ФОТ (от 42300,38) (Поз. 8, 11-12, 14-19, 21, 36, 40-42, 47, 49-54) | [8 empty] | 33840.3
84% = 110%*0,9 * 0,85 ФОТ (от 3654,94) (Поз. 26, 57) | [8 empty] | 3070.15
90% = 118%*0,9 * 0,85 ФОТ (от 6301,41) (Поз. 20, 22, 43-46, 58-61, 63-64) | [8 empty] | 5671.27
92% = 120%*0,9 * 0,85 ФОТ (от 253,02) (Поз. 65) | [8 empty] | 232.78
94% = 123%*0,9 * 0,85 ФОТ (от 9818,89) (Поз. 6-7, 31-32, 34-35) | [8 empty] | 9229.76
98% = 128%*0,9 * 0,85 ФОТ (от 244,63) (Поз. 23, 55-56) | [8 empty] | 239.74
Сметная прибыль | [8 empty] | 37550.86
В том числе, справочно:
40% = 50%*0,8 ФОТ (от 21800,12) (Поз. 3, 27, 13, 39, 48, 66, 28-29, 33, 67) | [8 empty] | 8720.05
37% = 55%*0,85 * 0,8 ФОТ (от 42300,38) (Поз. 8, 11-12, 14-19, 21, 36, 40-42, 47, 49-54) | [8 empty] | 15651.14
43% = 63%*0,85 * 0,8 ФОТ (от 6301,41) (Поз. 20, 22, 43-46, 58-61, 63-64) | [8 empty] | 2709.61
44% = 65%*0,85 * 0,8 ФОТ (от 253,02) (Поз. 65) | [8 empty] | 111.33
54% = 68%*0,8 ФОТ (от 5125,27) (Поз. 1-2, 24-25, 30) | [8 empty] | 2767.65
56% = 70%*0,8 ФОТ (от 1015,12) (Поз. 4-5) | [8 empty] | 568.47
48% = 70%*0,85 * 0,8 ФОТ (от 3815,27) (Поз. 26, 57, 62) | [8 empty] | 1831.33
51% = 75%*0,85 * 0,8 ФОТ (от 9818,89) (Поз. 6-7, 31-32, 34-35) | [8 empty] | 5007.63
56% = 83%*0,85 * 0,8 ФОТ (от 244,63) (Поз. 23, 55-56) | [8 empty] | 136.99
58% = 85%*0,85 * 0,8 ФОТ (от 80,45) (Поз. 9-10, 37-38) | [8 empty] | 46.66
Итоги по смете:
Полы (ремонтно-строительные) | [8 empty] | 12068.92
Стекольные, обойные и облицовочные работы (ремонтно-строительные) | [8 empty] | 1935.18
Стены (ремонтно-строительные) | [8 empty] | 2643.83
Полы | [8 empty] | 68074.29
Отделочные работы | [8 empty] | 189429.44
Строительные металлические конструкции | [8 empty] | 1223.61
Штукатурные работы (ремонтно-строительные) | [8 empty] | 114160.92
Деревянные конструкции | [8 empty] | 89535.4
Сантехнические работы - внутренние (трубопроводы, водопровод, канализация, отопление, газоснабжение, вентиляция и кондиционирование воздуха) | [8 empty] | 2412.77
Работы по реконструкции зданий и сооружений (усиление и замена существующих конструкций, разборка и возведение отдельных конструктивных элементов) | [8 empty] | 8681.07
Малярные работы (ремонтно-строительные) | [8 empty] | 8749.02
Теплоизоляционные работы | [8 empty] | 650.24
Кровли | [8 empty] | 1305.97
Перевозка грузов автотранспортом | [8 empty] | 6464.55
Итого | [8 empty] | 507335.21
В том числе:
Материалы | [8 empty] | 296937.56
Машины и механизмы | [8 empty] | 7211.7
ФОТ | [8 empty] | 95766.03
Накладные расходы | [8 empty] | 71317.12
Сметная прибыль | [8 empty] | 37550.86
Непредвиденные затраты 2% | [8 empty] | 10146.7
Итого с непредвиденными | [8 empty] | 517481.91
НДС 18% | [8 empty] | 93146.74
ВСЕГО по смете | [8 empty] | 610628.65
Составил: ___________________________
(должность, подпись, расшифровка)
Проверил: ___________________________
(должность, подпись, расшифровка)