## Локальная смета
СОГЛАСОВАНО: | [11 empty] | УТВЕРЖДАЮ:
_________________ | [11 empty] | _________________
" _____ " ________________ 2012 г. | [11 empty] | "____" ______________2012 г.
МАДОУ "Детский сад №247",ул. Маршала Рыбалко,100а
(наименование стройки)
ЛОКАЛЬНЫЙ СМЕТНЫЙ РАСЧЕТ №
(локальная смета)
|  | на | Устройство веранд (2 шт), ул. Маршала Рыбалко,100а
(наименование работ и затрат, наименование объекта)
Основание:
|  |  | Сметная стоимость строительных работ _______________________________________________________________________________________________ | [5 empty] | ___________________________540987,32 |  | руб.
|  |  | Средства на оплату труда _______________________________________________________________________________________________ | [5 empty] | ___________________________61803,14 |  | руб.
|  |  | Сметная трудоемкость _______________________________________________________________________________________________ | [5 empty] | _______________________________________________________________________________________________535,01 |  | чел.час
Составлен(а) в текущих (прогнозных) ценах по состоянию на 4 кв 2011 г.
№ пп | Обосно- вание | Наименование | Ед. изм. | Кол. | Стоимость единицы, руб. |  |  |  | Общая стоимость, руб. |  |  |  | Т/з осн. раб.на ед. | Т/з осн. раб. Всего | Т/з мех. на ед. | Т/з мех. Всего
[5 empty] | Всего | В том числе |  |  | Всего | В том числе
[6 empty] | Осн.З/п | Эк.Маш | З/пМех |  | Осн.З/п | Эк.Маш | З/пМех
1 | 2 | 3 | 4 | 5 | 6 | 7 | 8 | 9 | 10 | 11 | 12 | 13 | 14 | 15 | 16 | 17
Раздел 1. Новый Раздел
1 | ФЕР05-01-029-03 | Устройство железобетонных буронабивных свай с бурением скважин вращательным (шнековым) способом в грунтах: 2 группы диаметром до 600 мм, длина свай до 12 м | 1 м3 конструктивного объема свай | 2,44 1,22*2 | 1057.01 | 30.01 | 167.48 | 13 | 2579.1 | 73.22 | 408.65 | 31.72 | 3.23 | 7.88 | 0.97 | 2.37
2 | ФССЦ-204-0074 | Каркасы арматурные класса A-I диаметром 10 мм | т | 0,254 0,127*2 | 7370 |  |  |  | 1871.98
3 | ФЕР06-01-035-01 | Устройство поясов: в опалубке | 100 м3 железобетона в деле | 0,0092 0,46*2/100 | 163078 | 9115.85 | 8051.09 | 958.87 | 1500.32 | 83.87 | 74.07 | 8.82 | 1016.26 | 9.35 | 71.08 | 0.65
4 | ФЕР27-04-001-02 | Устройство подстилающих и выравнивающих слоев оснований: из песчано-гравийной смеси, дресвы | 100 м3 материала основания (в плотном теле) | 0,042 2,1*2/100 | 2381.84 | 126.07 | 2238.69 | 187.94 | 100.04 | 5.29 | 94.03 | 7.89 | 15.72 | 0.66 | 14.81 | 0.62
5 | ФССЦ-408-0200 | Смесь песчано-гравийная природная | м3 | 5,124 4,2*1,22 | 60 |  |  |  | 307.44
6 | ФЕР08-02-001-01 | Кладка стен кирпичных наружных: простых при высоте этажа до 4 м | 1 м3 кладки | 9,2 4,6*2 | 890.84 | 44.87 | 34.56 | 5.4 | 8195.73 | 412.8 | 317.95 | 49.68 | 5.4 | 49.68 | 0.4 | 3.68
7 | ФЕР08-02-007-01 | Армирование кладки стен и других конструкций | 1 т металлических изделий | 0,03552 17,76*2/1000 | 7752.91 | 506.02 | 46.89 | 3.11 | 275.38 | 17.97 | 1.67 | 0.11 | 63.73 | 2.26 | 0.23 | 0.01
8 | ФЕР06-01-001-01 | Заливка бетоном опорных подушек | 100 м3 бетона, бутобетона и железобетона в деле | 0,0038 0,19*2/100 | 58585.02 | 1404 | 1590.53 | 243 | 222.62 | 5.34 | 6.04 | 0.92 | 180 | 0.68 | 18 | 0.07
9 | ФЕР09-01-005-03 | Монтаж каркасов зданий: рамных коробчатого сечения | 1 т конструкций | 2,468 1234*2/1000 | 1188.45 | 246.61 | 521.34 | 48.47 | 2933.09 | 608.63 | 1286.67 | 119.62 | 24.86 | 61.35 | 3.59 | 8.86
10 | ФССЦ-201-0635 | Прочие конструкции одноэтажных производственных зданий, масса сборочной единицы: до 0,1т | т | 2.468 | 12990.48 |  |  |  | 32060.5
11 | ФССЦ-103-1531 | Трубы стальные квадратные (ГОСТ 8639-82) размером 100х100 мм, толщина стенки 6 мм | м | 36,66 18,33*2 | 138.45 |  |  |  | 5075.58
12 | ФЕР09-03-014-01 | Монтаж стропильной системы из гнутосварных профилей для пролетов: до 24 м при высоте здания до 25 м | 1 т конструкций | 0.3764 | 1262.6 | 553.07 | 477.18 | 51.76 | 475.24 | 208.18 | 179.61 | 19.48 | 63.28 | 23.82 | 3.82 | 1.44
13 | ФССЦ-201-0635 | Прочие конструкции одноэтажных производственных зданий, масса сборочной единицы: до 0,1т | т | 0.317 | 12990.48 |  |  |  | 4117.98
14 | ФССЦ-103-1531 | Трубы стальные квадратные (ГОСТ 8639-82) размером 100х100 мм, толщина стенки 6 мм | м | 3.34 | 138.45 |  |  |  | 462.42
15 | ФЕР13-03-002-04 | Огрунтовка металлических поверхностей за один раз: грунтовкой ГФ-021 | 100 м2 окрашиваемой поверхности | 1,6024 80,12*2/100 | 268.7 | 56.55 | 9.43 | 0.1 | 430.56 | 90.62 | 15.11 | 0.16 | 5.31 | 8.51 | 0.01 | 0.02
16 | ФЕР13-03-004-26 | Окраска металлических огрунтованных поверхностей: эмалью ПФ-115 КОЭФ. К ПОЗИЦИИ: ПЗ=2 (ОЗП=2; ЭМ=2 к расх.; ЗПМ=2; МАТ=2 к расх.; ТЗ=2; ТЗМ=2) | 100 м2 окрашиваемой поверхности | 1.6024 | 644.48 | 69.48 | 12.44 | 0.2 | 1032.71 | 111.33 | 19.93 | 0.32 | 7.66 | 12.27 | 0.02 | 0.03
17 | ФЕР26-02-018-03 | Огнебиозащитное покрытие деревянных конструкций составом "Пирилакс" любой модификации при помощи аэрозольно-капельного распыления для обеспечивания: для обеспечения показателей пожарной опасности древесины Г1, РП1, В1, Д2, Т2, по НПБ 244 и для получения трудногорючей и медленно распространяющей пламя древесины по ГОСТ 12.1.044 | 100 м2 обрабатываемой поверхности | 1,122 56,1*2/100 | 247.39 | 84.35 | 161.19 | 1.97 | 277.57 | 94.64 | 180.86 | 2.21 | 8.87 | 9.95 | 0.17 | 0.19
18 | ФССЦ-113-8070 | Антисептик-антипирен "ПИРИЛАКС СС-2" для древесины | кг | 51.61 | 15.16 |  |  |  | 782.41
19 | ФЕР09-04-002-01 | Монтаж кровельного покрытия: из профилированного листа при высоте здания до 25 м | 100 м2 покрытия | 1,122 56,1*2/100 | 944.74 | 310.27 | 480.51 | 37.43 | 1060 | 348.12 | 539.13 | 42 | 35.5 | 39.83 | 2.61 | 2.93
20 | ФССЦ-101-3831 | Профилированный лист оцинкованный Н60-845-0,8 | т | 0,92004 8,2*112,2/1000 | 9838.91 |  |  |  | 9052.19
21 | ФССЦ-101-1845 | Винты самонарезающие: с уплотнительной прокладкой 4,8х35 мм | шт. | 673 округл(112,2*6; 0) | 0.2 |  |  |  | 134.6
23 | ФЕР09-03-046-03 | Монтаж металической решетки | 100 м2 | 0,28 14*2/100 | 818.18 | 478.28 | 52.15 | 4.19 | 229.09 | 133.92 | 14.6 | 1.17 | 52.1 | 14.59 | 0.31 | 0.09
24 | ФССЦ-201-0849 | Панели металлические сетчатые | м2 | 28 14*2 | 42 |  |  |  | 1176
25 | ФЕР11-01-004-01 | Устройство гидроизоляции оклеечной рулонными материалами: на мастике Битуминоль, первый слой | 100 м2 изолируемой поверхности | 1,122 56,1*2/100 | 2750.72 | 520.45 | 321.32 | 4.52 | 3086.31 | 583.94 | 360.52 | 5.07 | 46.18 | 51.81 | 0.39 | 0.44
26 | ФССЦ-101-1742 | Толь с крупнозернистой посыпкой гидроизоляционный марки ТГ-350 | м2 | -130.2 | 5.71 |  |  |  | -743.44
27 | ФССЦ-101-3380 | Унифлекс ЭПП | м2 | 130.2 | 28.61 |  |  |  | 3725.02
28 | ФЕР11-01-012-03 | Укладка лаг | 100 м2 пола | 1,122 56,1*2/100 | 2068.77 | 304.86 | 28.6 | 2.09 | 2321.16 | 342.05 | 32.09 | 2.35 | 35.74 | 40.1 | 0.18 | 0.2
29 | ФЕР11-01-033-02 | Устройство покрытий: дощатых толщиной 36 мм | 100 м2 покрытия | 1,122 56,1*2/100 | 9007.76 | 569.04 | 126.14 | 8.82 | 10106.71 | 638.46 | 141.53 | 9.9 | 66.71 | 74.85 | 0.76 | 0.85
30 | ФЕР15-04-025-03 | Улучшенная окраска масляными составами по дереву: полов | 100 м2 окрашиваемой поверхности | 1.122 | 1435.82 | 465.93 | 10.21 | 0.23 | 1610.99 | 522.77 | 11.46 | 0.26 | 51.37 | 57.64 | 0.02 | 0.02
Итого прямые затраты по смете в ценах 2001г. | [8 empty] | 94459.3 | 4281.15 | 3683.92 | 301.68 |  | 465.23 |  | 22.47
Итого прямые затраты по смете с учетом коэффициентов к итогам | [8 empty] | 375405.95 | 57406.03 | 25649.42 | 4397.11 |  | 535.01 |  | 28.09
В том числе, справочно:
При ремонте и реконструкции зданий и сооружений работы, аналогичные технологическим процессам в новом строительстве ОЗП=1,15; ЭМ=1,25; ЗПМ=1,25; ТЗ=1,15; ТЗМ=1,25 (Поз. 1-3, 8, 4-7, 9-10, 12-13, 19-24, 15-18, 25-30) | [8 empty] | 1563.18 | 642.17 | 920.98 | 75.42 |  | 69.7845 |  | 5.6175
ОЗП=11,66; ЭМ=5,57; ЗПМ=11,66; МАТ=3,38 (Поз. 1-3, 8, 4-7, 9-10, 12-13, 19-24, 11, 14-18, 25-30) | [8 empty] | 279383.47 | 52482.7 | 21044.48 | 4019.99
Накладные расходы | [8 empty] | 51064.86
В том числе, справочно:
69% = 90%*0.9 * 0,85 ФОТ (от 22787,84) (Поз. 9-10, 12-13, 19-24, 15-16) | [8 empty] | 15723.6
77% = 100%*0.9 * 0,85 ФОТ (от 1301,25) (Поз. 17-18) | [8 empty] | 1001.96
80% = 105%*0.9 * 0,85 ФОТ (от 8351,95) (Поз. 3, 8, 30) | [8 empty] | 6681.56
93% = 122%*0.9 * 0,85 ФОТ (от 6501,97) (Поз. 6-7) | [8 empty] | 6046.83
94% = 123%*0.9 * 0,85 ФОТ (от 21230,18) (Поз. 25-29) | [8 empty] | 19956.37
99% = 130%*0.9 * 0,85 ФОТ (от 1444,09) (Поз. 1-2) | [8 empty] | 1429.65
121% = 142%*0,85 ФОТ (от 185,86) (Поз. 4-5) | [8 empty] | 224.89
Сметная прибыль | [8 empty] | 31993.02
В том числе, справочно:
37% = 55%*0.85 * 0,8 ФОТ (от 7013,73) (Поз. 30) | [8 empty] | 2595.08
44% = 65%*0.85 * 0,8 ФОТ (от 1338,22) (Поз. 3, 8) | [8 empty] | 588.82
48% = 70%*0.85 * 0,8 ФОТ (от 4016,17) (Поз. 15-18) | [8 empty] | 1927.76
51% = 75%*0.85 * 0,8 ФОТ (от 21230,18) (Поз. 25-29) | [8 empty] | 10827.39
54% = 80%*0.85 * 0,8 ФОТ (от 7946,06) (Поз. 1-2, 6-7) | [8 empty] | 4290.87
58% = 85%*0.85 * 0,8 ФОТ (от 20072,92) (Поз. 9-10, 12-13, 19-24) | [8 empty] | 11642.29
65% = 95%*0.85 * 0,8 ФОТ (от 185,86) (Поз. 4-5) | [8 empty] | 120.81
Итоги по смете:
Итого | [8 empty] | 458463.83 |  |  |  |  | 535.01 |  | 28.09
НДС 18% | [8 empty] | 82523.49
ВСЕГО по смете | [8 empty] | 540987.32 |  |  |  |  | 535.01 |  | 28.09
Составил: ___________________________
(должность, подпись, расшифровка)
Проверил: ___________________________
(должность, подпись, расшифровка)