## Локальная смета
СОГЛАСОВАНО: | [8 empty] | УТВЕРЖДАЮ:
________________ | [8 empty] | ________________
" _____ " ________________ 2012 г. | [8 empty] | "______ " _______________2012 г.
(наименование стройки)
ЛОКАЛЬНЫЙ СМЕТНЫЙ РАСЧЕТ №
(локальная смета)
| на | Сантехнические работы
(наименование работ и затрат, наименование объекта)
Основание:
|  | Сметная стоимость строительных работ _______________________________________________________________________________________________ |  | ___________________________536189,6 |  | руб.
|  | Средства на оплату труда _______________________________________________________________________________________________ |  | ___________________________104557,43 |  | руб.
|  | Сметная трудоемкость _______________________________________________________________________________________________ |  | _______________________________________________________________________________________________846,77 |  | чел.час
Составлен(а) в текущих (прогнозных) ценах по состоянию на _______201_ г.
№ пп | Обоснование | Наименование | Ед. изм. | Кол. | Стоимость единицы, руб. |  |  |  | Общая стоимость, руб.
[5 empty] | Всего | В том числе |  |  | Всего | В том числе
[6 empty] | Осн.З/п | Эк.Маш. | З/пМех |  | Осн.З/п | Эк.Маш. | З/пМех
1 | 2 | 3 | 4 | 5 | 6 | 7 | 8 | 9 | 10 | 11 | 12 | 13
Раздел 1. Сантехника, прачечная
1 | ФЕРр65-3-6 В ред. пр. № 207 Минрегиона РФ | Снятие смесителя: с душевой сеткой | 100 шт | 0.01 | 494.82 | 491.07 | 3.75 | 1.39 | 4.95 | 4.91 | 0.04 | 0.01
Н | 1. 509-9899 | Строительный мусор и масса возвратных материалов | т | 0,26 0,0026
2 | ФЕРр65-4-4 В ред. пр. № 207 Минрегиона РФ | Демонтаж: ванн | 100 приб | 0.01 | 2581.5 | 2499.29 | 82.21 | 30.51 | 25.82 | 25 | 0.82 | 0.31
Н | 1. 509-9899 | Строительный мусор и масса возвратных материалов | т | 11,4 0,114
3 | ФЕРр65-2-2 В ред. пр. № 207 Минрегиона РФ | Разборка трубопроводов из чугунных канализационных труб диаметром: 100 мм | 100 м | 0.04 | 731.64 | 721.64 | 10 | 3.71 | 29.27 | 28.87 | 0.4 | 0.15
Н | 1. 509-9899 | Строительный мусор и масса возвратных материалов | т | 1,34 0,0536
4 | ФЕРр65-2-1 В ред. пр. № 207 Минрегиона РФ | Разборка трубопроводов из чугунных канализационных труб диаметром: 50 мм | 100 м | 0.04 | 587.05 | 582.05 | 5 | 1.86 | 23.48 | 23.28 | 0.2 | 0.07
Н | 1. 509-9899 | Строительный мусор и масса возвратных материалов | т | 0,59 0,0236
5 | ФЕРр65-1-1 В ред. пр. № 207 Минрегиона РФ | Разборка трубопроводов из водогазопроводных труб диаметром: до 32 мм | 100 м | 0.08 | 328.71 | 288.02 | 7.09 | 1.16 | 26.3 | 23.04 | 0.57 | 0.09
Н | 1. 509-9899 | Строительный мусор и масса возвратных материалов | т | 0,22 0,0176
6 | ФЕРр65-6-2 В ред. пр. № 207 Минрегиона РФ | Смена: трапов диаметром до 100 мм | 100 приб | 0.01 | 18988.37 | 2122.38 | 66.32 | 6.5 | 189.88 | 21.22 | 0.66 | 0.07
7 | ФЕР46-03-009-06 В ред. пр. № 253 Минрегиона РФ | Пробивка в кирпичных стенах отверстий круглых диаметром: до 50 мм при толщине стен до 25 см | 100 шт | 0.04 | 1976.43 | 466.62 | 1509.81 | 147.08 | 79.06 | 18.66 | 60.4 | 5.88
8 | ФЕР16-03-002-01 Изм. Пр. Минрегиона №81 от 27.02.10 | Прокладка трубопроводов водоснабжения из многослойных металл-полимерных труб диаметром: 15 мм | 100 м | 0.02 | 2894.93 | 1093.12 | 47.41 | 0.95 | 57.9 | 21.86 | 0.95 | 0.02
Н | 1. 103-9910 | Фасонные и соединительные части к многослойным металлополимерным трубам | шт. | 0
Н | 2. 301-1224 | Крепления для трубопроводов: кронштейны, планки, хомуты | кг | 0 | 11.98
Н | 3. 302-9912 | Арматура запорная к многослойным металлополимерным трубам | шт. | 0
9 | ФЕР16-04-002-01 В ред. пр. № 253 Минрегиона РФ | Прокладка трубопроводов водоснабжения из напорных полиэтиленовых труб низкого давления среднего типа наружным диаметром: 20 мм | 100 м | 0.04 | 3753.4 | 1887.18 | 1362.19 | 181.17 | 150.14 | 75.49 | 54.49 | 7.25
Н | 1. 103-9140 | Арматура муфтовая | шт. | 0
Н | 2. 301-9240 | Крепления | кг | 0
Н | 3. 302-9911 | Фасонные и соединительные части к полиэтиленовым трубам | шт. | 0
10 | ФЕР16-04-001-01 В ред. пр. № 253 Минрегиона РФ | Прокладка трубопроводов канализации из полиэтиленовых труб высокой плотности диаметром: 50 мм | 100 м | 0.04 | 4632.32 | 637.26 | 11.57 | 0.27 | 185.29 | 25.49 | 0.46 | 0.01
Н | 1. 301-9240 | Крепления | кг | 0
Н | 2. 302-9120 | Задвижки | шт. | 0
11 | ФЕР16-04-001-02 В ред. пр. № 253 Минрегиона РФ | Прокладка трубопроводов канализации из полиэтиленовых труб высокой плотности диаметром: 100 мм | 100 м | 0.04 | 7802.78 | 611.07 | 24.87 | 0.81 | 312.11 | 24.44 | 0.99 | 0.03
Н | 1. 301-9240 | Крепления | кг | 0
Н | 2. 302-9120 | Задвижки | шт. | 0
12 | ФЕР17-01-002-03 В ред. пр. № 253 Минрегиона РФ | Установка смесителей | 10 шт | 0.1 | 1512.97 | 67.34 | 0.2 |  | 151.3 | 6.73 | 0.02
13 | ФЕР17-01-001-02 В ред. пр. № 253 Минрегиона РФ | Установка ванн купальных: прямых стальных | 10 комп | 0.1 | 9981.23 | 208.27 | 91.07 | 6.13 | 998.12 | 20.83 | 9.11 | 0.61
14 | ФЕР16-05-001-01 В ред. пр. № 253 Минрегиона РФ | Установка кранов шаровых диаметром: до 25 мм | 1 шт | 2 | 75.85 | 13.33 | 3.71 |  | 151.7 | 26.66 | 7.42
Н | 1. 302-9009 | Арматура трубопроводная фланцевая | шт. | 1 2
15 |  | Кран шар. ARCO L-86 угловой на стир.машину 1/2*3/4 с отраж. | шт | 2 | 35.05 |  |  |  | 70.1
16 | ФЕР11-01-011-01 В ред. пр. № 253 Минрегиона РФ | Устройство стяжек: цементных толщиной 20 мм | 100 м2 | 0.22 | 1485.02 | 313.71 | 44.24 | 14.73 | 326.7 | 69.02 | 9.73 | 3.24
17 | ФЕР11-01-011-02 В ред. пр. № 253 Минрегиона РФ | Устройство стяжек: на каждые 5 мм изменения толщины стяжки добавлять или исключать к расценке 11-01-011-01 КОЭФ. К ПОЗИЦИИ: толщ. 40мм ПЗ=4 (ОЗП=4; ЭМ=4 к расх.; ЗПМ=4; МАТ=4 к расх.; ТЗ=4; ТЗМ=4) | 100 м2 | 0.22 | 1165.28 | 15.88 | 30.88 | 9.76 | 256.36 | 3.49 | 6.79 | 2.15
18 | ФЕР11-01-036-01 В ред. пр. № 253 Минрегиона РФ | Устройство покрытий: из линолеума на клее "Бустилат" | 100 м2 | 0.22 | 7888.38 | 352.34 | 54.53 | 4.06 | 1735.44 | 77.51 | 12 | 0.89
19 | ФЕР11-01-040-03 Изм. Пр. Минрегиона №509 от 23.11.10 | Устройство плинтусов поливинилхлоридных: на винтах самонарезающих | 100 м | 0.3 | 1429.65 | 61.14 | 11.24 |  | 428.9 | 18.34 | 3.37
20 | ФЕРр61-1-10 Пр.Минрегиона №358 от 25.07.11 | Сплошное выравнивание штукатурки внутри здания (однослойная штукатурка) сухой растворной смесью (типа «Ветонит») толщиной до 10 мм для последующей окраски или оклейки обоями: потолков | 100 м2 | 0.22 | 8921.97 | 916.45 | 35.19 | 22.23 | 1962.83 | 201.62 | 7.74 | 4.89
21 | ФЕР15-04-005-04 Пр.Минрегиона №339 от 13.07.11 | Окраска поливинилацетатными водоэмульсионными составами улучшенная: по штукатурке потолков | 100 м2 | 0.22 | 1863.72 | 483.48 | 14.57 | 0.23 | 410.02 | 106.37 | 3.21 | 0.05
22 | ФЕРр61-1-9 Пр.Минрегиона №358 от 25.07.11 | Сплошное выравнивание штукатурки внутри здания (однослойная штукатурка) сухой растворной смесью (типа «Ветонит») толщиной до 10 мм для последующей окраски или оклейки обоями: стен | 100 м2 | 0.43 | 7590.67 | 720.29 | 32.22 | 19.82 | 3263.99 | 309.72 | 13.85 | 8.52
23 | ФЕР15-04-005-03 Пр.Минрегиона №339 от 13.07.11 | Окраска поливинилацетатными водоэмульсионными составами улучшенная: по штукатурке стен | 100 м2 | 0.43 | 1654.12 | 384.81 | 13.7 | 0.23 | 711.27 | 165.47 | 5.89 | 0.1
24 | ФЕР10-05-001-02 В ред. пр. № 253 Минрегиона РФ | Устройство перегородок из гипсокартонных листов (ГКЛ) по системе "КНАУФ" с одинарным металлическим каркасом и однослойной обшивкой с обеих сторон (С 111): с одним дверным проемом | 100 м2 | 0.09 | 8381.81 | 934.21 | 38.68 |  | 754.36 | 84.08 | 3.48
Н | 1. 104-9016 | Материалы теплоизоляционные из минеральных волокон | м2 | 103 9,27
25 | ФССЦ-104-0522 Пр. Минрегиона от 04.03.10 №94 | Маты теплоизоляционные из стекловолокна URSA, марки М-11-9000-1200-100 | м3 | 0.45 | 496.18 |  |  |  | 223.28
26 | ФЕР10-01-039-01 Пр.Минрегиона №339 от 13.07.11 | Установка блоков в наружных и внутренних дверных проемах: в каменных стенах, площадь проема до 3 м2 | 100 м2 | 0.04 | 25573.82 | 957.29 | 1250.29 | 153.23 | 1022.95 | 38.29 | 50.01 | 6.13
Н | 1. 101-9411 | Скобяные изделия | компл. | 0
27 | ФЕР15-04-025-04 Пр.Минрегиона №339 от 13.07.11 | Улучшенная окраска масляными составами по дереву: заполнений дверных проемов | 100 м2 | 0.1 | 1530.35 | 841.06 | 8.16 | 0.12 | 153.04 | 84.11 | 0.82 | 0.01
28 | ФЕР46-04-001-04 В ред. пр. № 253 Минрегиона РФ | Разборка: кирпичных стен | 1 м3 | 0.5 | 191.54 | 73.01 | 118.53 | 11.57 | 95.77 | 36.51 | 59.26 | 5.79
29 | ФЕР46-04-012-01 В ред. пр. № 253 Минрегиона РФ | Разборка деревянных заполнений проемов: оконных с подоконными досками | 100 м2 | 0.06 | 1767.24 | 1525.29 | 241.95 | 89.78 | 106.03 | 91.52 | 14.51 | 5.39
30 | ФЕР10-01-034-08 В ред. пр. № 253 Минрегиона РФ | Установка в жилых и общественных зданиях оконных блоков из ПВХ профилей: поворотных (откидных, поворотно-откидных) с площадью проема более 2 м2 трехстворчатых, в том числе при наличии створок глухого остекления с фрамугой и москитной сеткой 10 455,68 = 168 203,68 - 100 x 1 577,48 | 100 м2 | 0.06 | 10455.68 | 1303.66 | 413.79 | 7.66 | 627.34 | 78.22 | 24.83 | 0.46
Уд | 1. 203-8040 | Блоки оконные из поливинилхлоридных профилей с листовым стеклом и стеклопакетом одностворные ОПРСП9-9, площадью 0,75 м2 (ГОСТ 30674-99) | м2 | 100 6 | 1577.48 |  |  |  | 9464.88
31 |  | Блок оконный м/пл | м2 | 6 | 800 |  |  |  | 4800
32 | ФЕР10-01-035-01 Изм. Пр. Минрегиона №81 от 27.02.10 | Установка подоконных досок из ПВХ: в каменных стенах толщиной до 0,51 м | 100 м | 0.036 | 4187.28 | 180.75 | 14.33 | 0.46 | 150.74 | 6.51 | 0.52 | 0.02
Н | 1. 101-9138 | Доски подоконные ПВХ | м | 0
33 |  | Доски подоконные ПВХ, шириной 500 мм | м | 3.6 | 84.99 |  |  |  | 305.96
34 | ФЕР26-01-011-01 В ред. пр. № 253 Минрегиона РФ | Теплоизоляция откосов | 1 м3 | 0.02 | 928.64 | 137.49 | 44.89 |  | 18.57 | 2.75 | 0.9
35 | ФЕР10-05-008-01 В ред. пр. № 253 Минрегиона РФ | Облицовка стен по системе "КНАУФ" по одинарному металлическому каркасу из потолочного профиля гипсокартонными листами (С 623): одним слоем с оконным проемом 3 576,86 = 5 181,86 - 107 x 15,00 | 100 м2 | 0.053 | 3576.86 | 752.81 | 21.65 |  | 189.57 | 39.9 | 1.15
Уд | 1. 101-2509 | Листы гипсокартонные ГКЛ 12,5 мм | м2 | 107 5,671 | 15 |  |  |  | 85.07
36 | ФССЦ-101-1862 Пр. Минрегиона №308 от 28.07.09 | Пластик бумажно-слоистый 2 с декоративной стороной | 1000 м2 | 0.0057 | 89300 |  |  |  | 509.01
37 | ФЕР12-01-010-01 В ред. пр. № 253 Минрегиона РФ | Устройство мелких покрытий (брандмауэры, парапеты, свесы и т.п.) из листовой оцинкованной стали | 100 м2 | 0.009 | 9875.72 | 961.76 | 23.38 | 2.7 | 88.88 | 8.66 | 0.21 | 0.02
38 | ФЕРр61-20-1 В ред. пр. № 207 Минрегиона РФ | Ремонт штукатурки наружных прямолинейных откосов по камню и бетону цементно-известковым раствором: с земли и лесов | 100 м2 | 0.02 | 5286.31 | 3004.39 | 2.31 |  | 105.73 | 60.09 | 0.05
Н | 1. 509-9900 | Строительный мусор | т | 9,68 0,1936
39 | ФЕРр62-26-4 В ред. пр. № 207 Минрегиона РФ | Окраска перхлорвиниловыми красками по подготовленной поверхности фасадов: простых за 2 раза с земли и лесов | 100 м2 | 0.02 | 1096.29 | 126.06 | 98.61 |  | 21.93 | 2.52 | 1.97
Раздел 2. Сантехника, пищеблок
40 | ФЕРр65-3-7 В ред. пр. № 207 Минрегиона РФ | Снятие смесителя: без душевой сетки | 100 шт | 0.03 | 315.33 | 313.14 | 2.19 | 0.81 | 9.46 | 9.39 | 0.07 | 0.02
Н | 1. 509-9899 | Строительный мусор и масса возвратных материалов | т | 0,22 0,0066
41 | ФЕРр65-4-4 В ред. пр. № 207 Минрегиона РФ | Демонтаж: ванн | 100 приб | 0.01 | 2581.5 | 2499.29 | 82.21 | 30.51 | 25.82 | 25 | 0.82 | 0.31
Н | 1. 509-9899 | Строительный мусор и масса возвратных материалов | т | 11,4 0,114
42 | ФЕРр65-4-3 В ред. пр. № 207 Минрегиона РФ | Демонтаж: моек | 100 приб | 0.02 | 899.88 | 875.18 | 24.7 | 9.16 | 18 | 17.51 | 0.49 | 0.18
Н | 1. 509-9899 | Строительный мусор и масса возвратных материалов | т | 1,18 0,0236
43 | ФЕРр65-4-7 В ред. пр. № 207 Минрегиона РФ | Демонтаж: сифонов | 100 приб | 0.03 | 503.44 | 502.5 | 0.94 | 0.35 | 15.1 | 15.08 | 0.02 | 0.01
Н | 1. 509-9899 | Строительный мусор и масса возвратных материалов | т | 0,27 0,0081
44 | ФЕРр65-2-2 В ред. пр. № 207 Минрегиона РФ | Разборка трубопроводов из чугунных канализационных труб диаметром: 100 мм | 100 м | 0.015 | 731.64 | 721.64 | 10 | 3.71 | 10.97 | 10.82 | 0.15 | 0.06
Н | 1. 509-9899 | Строительный мусор и масса возвратных материалов | т | 1,34 0,0201
45 | ФЕРр65-2-1 В ред. пр. № 207 Минрегиона РФ | Разборка трубопроводов из чугунных канализационных труб диаметром: 50 мм | 100 м | 0.03 | 587.05 | 582.05 | 5 | 1.86 | 17.61 | 17.46 | 0.15 | 0.06
Н | 1. 509-9899 | Строительный мусор и масса возвратных материалов | т | 0,59 0,0177
46 | ФЕРр65-1-1 В ред. пр. № 207 Минрегиона РФ | Разборка трубопроводов из водогазопроводных труб диаметром: до 32 мм | 100 м | 0.14 | 328.71 | 288.02 | 7.09 | 1.16 | 46.02 | 40.32 | 0.99 | 0.16
Н | 1. 509-9899 | Строительный мусор и масса возвратных материалов | т | 0,22 0,0308
47 | ФЕРр65-6-2 В ред. пр. № 207 Минрегиона РФ | Смена: трапов диаметром до 100 мм | 100 приб | 0.02 | 18988.37 | 2122.38 | 66.32 | 6.5 | 379.77 | 42.45 | 1.33 | 0.13
48 | ФЕР46-03-009-06 В ред. пр. № 253 Минрегиона РФ | Пробивка в кирпичных стенах отверстий круглых диаметром: до 50 мм при толщине стен до 25 см | 100 шт | 0.03 | 1976.43 | 466.62 | 1509.81 | 147.08 | 59.29 | 14 | 45.29 | 4.41
49 | ФЕР16-03-002-01 Изм. Пр. Минрегиона №81 от 27.02.10 | Прокладка трубопроводов водоснабжения из многослойных металл-полимерных труб диаметром: 15 мм | 100 м | 0.2 | 2894.93 | 1093.12 | 47.41 | 0.95 | 578.99 | 218.62 | 9.48 | 0.19
Н | 1. 103-9910 | Фасонные и соединительные части к многослойным металлополимерным трубам | шт. | 0
Н | 2. 301-1224 | Крепления для трубопроводов: кронштейны, планки, хомуты | кг | 0 | 11.98
Н | 3. 302-9912 | Арматура запорная к многослойным металлополимерным трубам | шт. | 0
50 | ФССЦ-103-9910 Пр. Минрегиона №308 от 28.07.09 | Фасонные и соединительные части к многослойным металлополимерным трубам | шт | 26 | 31.69 |  |  |  | 823.94
51 | ФЕР16-04-001-01 В ред. пр. № 253 Минрегиона РФ | Прокладка трубопроводов канализации из полиэтиленовых труб высокой плотности диаметром: 50 мм | 100 м | 0.25 | 4632.32 | 637.26 | 11.57 | 0.27 | 1158.08 | 159.32 | 2.89 | 0.07
Н | 1. 301-9240 | Крепления | кг | 0
Н | 2. 302-9120 | Задвижки | шт. | 0
52 |  | Фасонные части диам.50 | шт | 6 | 45.33 |  |  |  | 271.98
53 | ФЕР16-04-001-02 В ред. пр. № 253 Минрегиона РФ | Прокладка трубопроводов канализации из полиэтиленовых труб высокой плотности диаметром: 100 мм | 100 м | 0.15 | 7802.78 | 611.07 | 24.87 | 0.81 | 1170.42 | 91.66 | 3.73 | 0.12
Н | 1. 301-9240 | Крепления | кг | 0
Н | 2. 302-9120 | Задвижки | шт. | 0
54 |  | Фасонные части диам.100 | шт | 6 | 45.33 |  |  |  | 271.98
55 | ФЕР16-05-001-01 В ред. пр. № 253 Минрегиона РФ | Установка кранов шаровых диаметром: до 25 мм | 1 шт | 7 | 75.85 | 13.33 | 3.71 |  | 530.95 | 93.31 | 25.97
Н | 1. 302-9009 | Арматура трубопроводная фланцевая | шт. | 1 7
56 |  | Кран шаровый VTm со штуцером 1/2" | шт | 3 | 38.65 |  |  |  | 115.95
57 |  | Кран шаровый VTm с америк. 1/2" вн.-нар. | шт | 4 | 37.45 |  |  |  | 149.8
58 | ФЕР17-01-002-03 В ред. пр. № 253 Минрегиона РФ | Установка смесителей | 10 шт | 0.5 | 1512.97 | 67.34 | 0.2 |  | 756.49 | 33.67 | 0.1
59 | ФЕР17-01-005-01 В ред. пр. № 253 Минрегиона РФ | Установка моек: на одно отделение 276,82 = 3 076,82 - 10 x 280,00 | 10 комп | 0.4 | 276.82 | 166.62 | 16.66 | 1.51 | 110.73 | 66.65 | 6.66 | 0.6
Уд | 1. 301-0494 | Мойки стальные эмалированные на одно отделение с одной чашей с креплениями МСК размером 500х500х198 | компл. | 10 4 | 280 |  |  |  | 1120
60 |  | Мойка производственная | комп | 4 | 849.86 |  |  |  | 3399.44
61 |  | Воздушный разрыв | шт | 4 | 70.82 |  |  |  | 283.28
62 | ФЕР17-01-001-14 В ред. пр. № 253 Минрегиона РФ | Установка умывальников одиночных: с подводкой холодной и горячей воды 309,25 = 1 609,25 - 10 x 130,00 | 10 комп | 0.1 | 309.25 | 208.27 | 23.63 | 1.51 | 30.93 | 20.83 | 2.36 | 0.15
Уд | 1. 301-0825 | Умывальники полуфарфоровые и фарфоровые с кронштейнами, сифоном бутылочным латунным и выпуском, овальные со скрытыми установочными поверхностями без спинки размером 550х480х150 мм | компл. | 10 1 | 130 |  |  |  | 130
63 |  | Умывальник Воротынский с отв. с пьедесталом | комп | 1 | 304.89 |  |  |  | 304.89
Раздел 3. Сантехника, группы
64 | ФЕРр65-3-7 В ред. пр. № 207 Минрегиона РФ | Снятие смесителя: без душевой сетки | 100 шт | 0.1 | 315.33 | 313.14 | 2.19 | 0.81 | 31.53 | 31.31 | 0.22 | 0.08
Н | 1. 509-9899 | Строительный мусор и масса возвратных материалов | т | 0,22 0,022
65 | ФЕРр65-4-1 В ред. пр. № 207 Минрегиона РФ | Демонтаж: умывальников и раковин | 100 приб | 0.1 | 445.72 | 437.59 | 8.13 | 3.02 | 44.57 | 43.76 | 0.81 | 0.3
Н | 1. 509-9899 | Строительный мусор и масса возвратных материалов | т | 1,82 0,182
66 | ФЕРр65-4-7 В ред. пр. № 207 Минрегиона РФ | Демонтаж: сифонов | 100 приб | 0.1 | 503.44 | 502.5 | 0.94 | 0.35 | 50.34 | 50.25 | 0.09 | 0.04
Н | 1. 509-9899 | Строительный мусор и масса возвратных материалов | т | 0,27 0,027
67 | ФЕРр65-4-2 В ред. пр. № 207 Минрегиона РФ | Демонтаж: унитазов и писсуаров | 100 приб | 0.08 | 553.63 | 544.56 | 9.07 | 3.36 | 44.29 | 43.56 | 0.73 | 0.27
Н | 1. 509-9899 | Строительный мусор и масса возвратных материалов | т | 2,65 0,212
68 | ФЕРр65-4-3 В ред. пр. № 207 Минрегиона РФ | Демонтаж: поддонов душевых | 100 приб | 0.05 | 899.88 | 875.18 | 24.7 | 9.16 | 44.99 | 43.76 | 1.23 | 0.46
Н | 1. 509-9899 | Строительный мусор и масса возвратных материалов | т | 1,18 0,059
69 | ФЕРр65-2-2 В ред. пр. № 207 Минрегиона РФ | Разборка трубопроводов из чугунных канализационных труб диаметром: 100 мм | 100 м | 0.2 | 731.64 | 721.64 | 10 | 3.71 | 146.33 | 144.33 | 2 | 0.74
Н | 1. 509-9899 | Строительный мусор и масса возвратных материалов | т | 1,34 0,268
70 | ФЕРр65-2-1 В ред. пр. № 207 Минрегиона РФ | Разборка трубопроводов из чугунных канализационных труб диаметром: 50 мм | 100 м | 0.15 | 587.05 | 582.05 | 5 | 1.86 | 88.06 | 87.31 | 0.75 | 0.28
Н | 1. 509-9899 | Строительный мусор и масса возвратных материалов | т | 0,59 0,0885
71 | ФЕРр65-1-1 В ред. пр. № 207 Минрегиона РФ | Разборка трубопроводов из водогазопроводных труб диаметром: до 32 мм | 100 м | 0.11 | 328.71 | 288.02 | 7.09 | 1.16 | 36.16 | 31.68 | 0.78 | 0.13
Н | 1. 509-9899 | Строительный мусор и масса возвратных материалов | т | 0,22 0,0242
72 | ФЕР46-04-002-01 В ред. пр. № 253 Минрегиона РФ | Разборка монолитных перекрытий: бетонных | 1 м3 | 0.2 | 413.97 | 97.55 | 316.42 | 30.88 | 82.79 | 19.51 | 63.28 | 6.18
73 | ФЕР46-03-009-06 В ред. пр. № 253 Минрегиона РФ | Пробивка в кирпичных стенах отверстий круглых диаметром: до 50 мм при толщине стен до 25 см | 100 шт | 0.2 | 1976.43 | 466.62 | 1509.81 | 147.08 | 395.29 | 93.32 | 301.97 | 29.42
74 | ФЕР16-03-002-01 Изм. Пр. Минрегиона №81 от 27.02.10 | Прокладка трубопроводов водоснабжения из многослойных металл-полимерных труб диаметром: 15 мм | 100 м | 0.3 | 2894.93 | 1093.12 | 47.41 | 0.95 | 868.48 | 327.94 | 14.22 | 0.29
Н | 1. 103-9910 | Фасонные и соединительные части к многослойным металлополимерным трубам | шт. | 0
Н | 2. 301-1224 | Крепления для трубопроводов: кронштейны, планки, хомуты | кг | 0 | 11.98
Н | 3. 302-9912 | Арматура запорная к многослойным металлополимерным трубам | шт. | 0
75 |  | Пресс тройник 16* | шт | 16 | 31.21 |  |  |  | 499.36
76 |  | Пресс уголок с крепл. вн.р. 16*1/2" | шт | 12 | 31.69 |  |  |  | 380.28
77 |  | Угольник 90гр. 16* | шт | 4 | 32.17 |  |  |  | 128.68
78 | ФССЦ-301-1486 Пр. Минрегиона №308 от 28.07.09 | Клапаны обратные В-В размером: 1/2" | шт | 5 | 48.7 |  |  |  | 243.5
79 | ФЕР16-04-002-01 В ред. пр. № 253 Минрегиона РФ | Прокладка трубопроводов водоснабжения из напорных полиэтиленовых труб низкого давления среднего типа наружным диаметром: 20 мм | 100 м | 0.6 | 3753.4 | 1887.18 | 1362.19 | 181.17 | 2252.04 | 1132.31 | 817.31 | 108.7
Н | 1. 103-9140 | Арматура муфтовая | шт. | 0
Н | 2. 301-9240 | Крепления | кг | 0
Н | 3. 302-9911 | Фасонные и соединительные части к полиэтиленовым трубам | шт. | 0
80 | ФЕР16-04-002-02 В ред. пр. № 253 Минрегиона РФ | Прокладка трубопроводов водоснабжения из напорных полиэтиленовых труб низкого давления среднего типа наружным диаметром: 25 мм | 100 м | 0.06 | 2918.99 | 1484.43 | 839.67 | 110.7 | 175.14 | 89.07 | 50.38 | 6.64
Н | 1. 103-9140 | Арматура муфтовая | шт. | 0
Н | 2. 301-9240 | Крепления | кг | 0
Н | 3. 302-9911 | Фасонные и соединительные части к полиэтиленовым трубам | шт. | 0
81 | ФЕР16-04-001-01 В ред. пр. № 253 Минрегиона РФ | Прокладка трубопроводов канализации из полиэтиленовых труб высокой плотности диаметром: 50 мм | 100 м | 0.26 | 4632.32 | 637.26 | 11.57 | 0.27 | 1204.4 | 165.69 | 3.01 | 0.07
Н | 1. 301-9240 | Крепления | кг | 0
Н | 2. 302-9120 | Задвижки | шт. | 0
82 | ФЕР16-04-001-02 В ред. пр. № 253 Минрегиона РФ | Прокладка трубопроводов канализации из полиэтиленовых труб высокой плотности диаметром: 100 мм | 100 м | 0.2 | 7802.78 | 611.07 | 24.87 | 0.81 | 1560.56 | 122.21 | 4.97 | 0.16
Н | 1. 301-9240 | Крепления | кг | 0
Н | 2. 302-9120 | Задвижки | шт. | 0
83 | ФЕР16-05-001-01 В ред. пр. № 253 Минрегиона РФ | Установка вентилей, задвижек, затворов, клапанов обратных, кранов проходных на трубопроводах из стальных труб диаметром: до 25 мм | 1 шт | 39 | 75.85 | 13.33 | 3.71 |  | 2958.15 | 519.87 | 144.69
Н | 1. 302-9009 | Арматура трубопроводная фланцевая | шт. | 1 39
84 |  | Кран шаровый 20мм | шт | 18 | 24.72 |  |  |  | 444.96
85 |  | Кран водоразборный КрН-15 | шт | 16 | 34.81 |  |  |  | 556.96
86 |  | Американка прямая вн.нар. 1/2" | шт | 5 | 20.65 |  |  |  | 103.25
87 | ФЕР17-01-002-03 В ред. пр. № 253 Минрегиона РФ | Установка смесителей | 10 шт | 1 | 1512.97 | 67.34 | 0.2 |  | 1512.97 | 67.34 | 0.2
88 | ФЕР17-01-001-14 В ред. пр. № 253 Минрегиона РФ | Установка умывальников одиночных: с подводкой холодной и горячей воды | 10 комп | 2.5 | 1609.25 | 208.27 | 23.63 | 1.51 | 4023.13 | 520.68 | 59.08 | 3.78
89 | ФЕР17-01-003-01 В ред. пр. № 253 Минрегиона РФ | Установка унитазов: с бачком непосредственно присоединенным | 10 комп | 1.8 | 3702.25 | 234.33 | 44.39 | 3.71 | 6664.05 | 421.79 | 79.9 | 6.68
90 | ФЕР17-01-001-18 В ред. пр. № 253 Минрегиона РФ | Установка поддонов душевых: чугунных и стальных мелких | 10 комп | 0.5 | 3662.92 | 104.76 | 61.24 | 2.67 | 1831.46 | 52.38 | 30.62 | 1.34
91 | ФЕР09-04-009-04 В ред. пр. № 253 Минрегиона РФ | Монтаж перегородок: из алюминиевых многокамерных профилей с дверями и ручками | 100 м2 | 0.3 | 23742.17 | 4344.17 | 1978.56 | 265.7 | 7122.65 | 1303.25 | 593.57 | 79.71
Н | 1. 101-9900 | Элементы крепления нащельников и деталей обрамления (самонарезающиеся винты, заклепки т.д.) | т | 0
Н | 2. 206-9015 | Блоки оконные из алюминиевых сплавов | т | 0
Н | 3. 206-9016 | Нащельники и детали обрамления из алюминиевых сплавов | т | 0
Раздел 4. Вывоз мусора
92 | ФССЦпг01-01-01-041 Пр.Минрегиона №354 от 20.07.11 | Погрузочные работы при автомобильных перевозках: Мусор строительный с погрузкой вручную | 1 т груза | 15 | 42.98 | 42.98 |  |  | 644.7 | 644.7
93 | ФССЦпг03-21-02-035 Пр.Минрегиона №354 от 20.07.11 | Перевозка грузов автомобилями-самосвалами грузоподъемностью 10 т, работающих вне карьера, на расстояние: до 35 км II класс груза | 1 т груза | 15 | 25.01 |  | 25.01 |  | 375.15 |  | 375.15
Итого прямые затраты по смете в ценах 2001г. | [8 empty] | 65778.2 | 8663.29 | 3002.28 | 303.9
Итого прямые затраты по смете с учетом коэффициентов к итогам | [8 empty] | 311252.61 | 101013.96 | 19221.07 | 3543.47
В том числе, справочно:
1 кв. 2012г. ОЗП=11,66; ЭМ-ЗПМ=5,81; ЗПМ=11,66; МАТ=3,53 (Поз. 1-5, 40-46, 64-71, 6, 47, 7, 28-29, 48, 72-73, 8-15, 49-63, 74-90, 16-20, 22, 38, 21, 23, 27, 24-26, 30-33, 35-36, 34, 37, 39, 91-93) | [8 empty] | 245474.41 | 92350.67 | 16218.78 | 3239.57
Накладные расходы | [8 empty] | 83668.1
В том числе, справочно:
63% = 74%*0,85 ФОТ (от 8399,51) (Поз. 1-5, 40-46, 64-71) | [8 empty] | 5291.69
67% = 79%*0,85 ФОТ (от 6819,23) (Поз. 20, 22, 38) | [8 empty] | 4568.88
68% = 80%*0,85 ФОТ (от 29,38) (Поз. 39) | [8 empty] | 19.98
69% = 90%*0,9 * 0,85 ФОТ (от 16125,32) (Поз. 91) | [8 empty] | 11126.47
77% = 100%*0,9 * 0,85 ФОТ (от 32,07) (Поз. 34) | [8 empty] | 24.69
88% = 103%*0,85 ФОТ (от 744,72) (Поз. 6, 47) | [8 empty] | 655.35
80% = 105%*0,9 * 0,85 ФОТ (от 4152,25) (Поз. 21, 23, 27) | [8 empty] | 3321.8
84% = 110%*0,9 * 0,85 ФОТ (от 3854,68) (Поз. 7, 28-29, 48, 72-73) | [8 empty] | 3237.93
90% = 118%*0,9 * 0,85 ФОТ (от 2957,09) (Поз. 24-26, 30-33, 35-36) | [8 empty] | 2661.38
92% = 120%*0,9 * 0,85 ФОТ (от 101,21) (Поз. 37) | [8 empty] | 93.11
94% = 123%*0,9 * 0,85 ФОТ (от 2036,3) (Поз. 16-19) | [8 empty] | 1914.12
98% = 128%*0,9 * 0,85 ФОТ (от 51788,47) (Поз. 8-15, 49-63, 74-90) | [8 empty] | 50752.7
Сметная прибыль | [8 empty] | 50567.5
В том числе, справочно:
40% = 50%*0,8 ФОТ (от 15248,12) (Поз. 1-5, 40-46, 64-71, 20, 22, 38-39) | [8 empty] | 6099.24
37% = 55%*0,85 * 0,8 ФОТ (от 4152,25) (Поз. 21, 23, 27) | [8 empty] | 1536.33
48% = 60%*0,8 ФОТ (от 744,72) (Поз. 6, 47) | [8 empty] | 357.47
43% = 63%*0,85 * 0,8 ФОТ (от 2957,09) (Поз. 24-26, 30-33, 35-36) | [8 empty] | 1271.55
44% = 65%*0,85 * 0,8 ФОТ (от 101,21) (Поз. 37) | [8 empty] | 44.53
48% = 70%*0,85 * 0,8 ФОТ (от 3886,75) (Поз. 7, 28-29, 48, 72-73, 34) | [8 empty] | 1865.64
51% = 75%*0,85 * 0,8 ФОТ (от 2036,3) (Поз. 16-19) | [8 empty] | 1038.51
56% = 83%*0,85 * 0,8 ФОТ (от 51788,47) (Поз. 8-15, 49-63, 74-90) | [8 empty] | 29001.54
58% = 85%*0,85 * 0,8 ФОТ (от 16125,32) (Поз. 91) | [8 empty] | 9352.69
Итоги по смете:
Внутренние санитарно-технические работы: демонтаж и разборка (ремонтно-строительные) | [8 empty] | 17134.34
Внутренние санитарно-технические работы: смена труб, санитарно-технических приборов и другие работы (ремонтно-строительные) | [8 empty] | 3547.02
Работы по реконструкции зданий и сооружений (усиление и замена существующих конструкций, разборка и возведение отдельных конструктивных элементов) | [8 empty] | 11776.04
Сантехнические работы - внутренние (трубопроводы, водопровод, канализация, отопление, газоснабжение, вентиляция и кондиционирование воздуха) | [8 empty] | 250752.32
Полы | [8 empty] | 14129.17
Штукатурные работы (ремонтно-строительные) | [8 empty] | 30893.98
Отделочные работы | [8 empty] | 12273.94
Деревянные конструкции | [8 empty] | 36460.82
Теплоизоляционные работы | [8 empty] | 130.05
Кровли | [8 empty] | 522.4
Малярные работы (ремонтно-строительные) | [8 empty] | 134.12
Строительные металлические конструкции | [8 empty] | 58037.19
Перевозка грузов автотранспортом | [8 empty] | 9696.82
Итого | [8 empty] | 445488.21
В том числе:
Материалы | [8 empty] | 191017.58
Машины и механизмы | [8 empty] | 19221.07
ФОТ | [8 empty] | 104557.43
Накладные расходы | [8 empty] | 83668.1
Сметная прибыль | [8 empty] | 50567.5
Непредвиденные затраты 2% | [8 empty] | 8909.76
Итого с непредвиденными | [8 empty] | 454397.97
НДС 18% | [8 empty] | 81791.63
ВСЕГО по смете | [8 empty] | 536189.6
Составил: ___________________________
(должность, подпись, расшифровка)
Проверил: ___________________________
(должность, подпись, расшифровка)