## Локальная смета
СОГЛАСОВАНО: | [11 empty] | УТВЕРЖДАЮ:
_________________ | [11 empty] | _________________
" _____ " ________________ 2011 г. | [11 empty] | "____" ______________2011 г.
(наименование стройки)
ЛОКАЛЬНЫЙ СМЕТНЫЙ РАСЧЕТ №
(локальная смета)
|  | на | Электрика НДС 1кв.
(наименование работ и затрат, наименование объекта)
Основание:
|  |  | Сметная стоимость _______________________________________________________________________________________________ | [5 empty] | ___________________________1632448,45 |  | руб.
|  |  | монтажных работ _______________________________________________________________________________________________ | [5 empty] | _______________________________________________________________________________________________1271899,42 |  | руб.
|  |  | прочих _______________________________________________________________________________________________ | [5 empty] | _______________________________________________________________________________________________111530,34 |  | руб.
|  |  | Средства на оплату труда _______________________________________________________________________________________________ | [5 empty] | ___________________________325540,9 |  | руб.
|  |  | Сметная трудоемкость _______________________________________________________________________________________________ | [5 empty] | _______________________________________________________________________________________________1802,15 |  | чел.час
Составлен(а) в текущих (прогнозных) ценах по состоянию на _______201_ г.
№ пп | Обоснование | Наименование | Ед. изм. | Кол. | Стоимость единицы, руб. |  |  |  | Общая стоимость, руб. |  |  |  | Т/з осн. раб.на ед. | Т/з осн. раб. Всего | Т/з мех. на ед. | Т/з мех. Всего
[5 empty] | Всего | В том числе |  |  | Всего | В том числе
[6 empty] | Осн.З/п | Эк.Маш | З/пМех |  | Осн.З/п | Эк.Маш | З/пМех
1 | 2 | 3 | 4 | 5 | 6 | 7 | 8 | 9 | 10 | 11 | 12 | 13 | 14 | 15 | 16 | 17
Раздел 1. Новый Раздел
1 | ФЕРр67-4-5 | Демонтаж: светильников для люминесцентных ламп | 100 шт | 0,7 0,4+0,23+0,07 | 145.98 | 143.48 | 2.5 | 0.93 | 102.19 | 100.44 | 1.75 | 0.65 | 17.89 | 12.52 | 0.08 | 0.06
2 | ФЕРм08-03-572-03 | Блок управления шкафного исполнения или распределительный пункт (шкаф), устанавливаемый: на стене, высота и ширина до 600х600 мм | 1 шт | 4 2+2 | 141.91 | 23.01 | 30.43 | 1.35 | 567.64 | 92.04 | 121.72 | 5.4 | 2.32 | 9.28 | 0.1 | 0.4
3 | прайс лист | Корпус металлический ЩРв-24з-1 36 УХЛЗ IP30, 405*320*120 | шт | 4 2+2 | 140.44 |  |  |  | 561.76
4 | ФЕРм08-03-572-05 | Блок управления шкафного исполнения или распределительный пункт (шкаф), устанавливаемый: на стене, высота и ширина до 1700х1100 мм | 1 шт | 1 | 300.97 | 34.62 | 90.29 | 4.46 | 300.97 | 34.62 | 90.29 | 4.46 | 3.49 | 3.49 | 0.33 | 0.33
5 | прайс лист | Корпус металлический ПР-3-0 36 УХЛЗ IP31, 1300*650*180 | шт | 1 | 1459.64 |  |  |  | 1459.64
6 | прайс лист | Комплект шин N(РЕ) к ПР (медь, габ.3) | шт | 1 | 262.16 |  |  |  | 262.16
7 | прайс лист | Комплект силовых шин к ПР (медь, габ.3) | шт | 1 | 264.08 |  |  |  | 264.08
8 | ФЕРм08-03-530-04 | Пускатель магнитный общего назначения отдельно стоящий, устанавливаемый на конструкции: на стене или колонне, на ток до 40 А | 1 шт | 6 | 91.93 | 29.45 | 3.55 | 0.14 | 551.58 | 176.7 | 21.3 | 0.84 | 3.17 | 19.02 | 0.01 | 0.06
9 | прайс лист | Контактор КМИ-11260 12А в оболочке Uе=380В/АС3 IP54 ИЭК | шт | 6 | 188.93 |  |  |  | 1133.58
10 | ФЕРм08-03-526-02 | Автомат одно-, двух-, трехполюсный, устанавливаемый на конструкции: на стене или колонне, на ток до 100 А | 1 шт | 14 12+2 | 162.42 | 22.06 | 3.77 | 0.14 | 2273.88 | 308.84 | 52.78 | 1.96 | 2.32 | 32.48 | 0.01 | 0.14
11 | ФССЦ-509-2262 | Выключатели автоматические "IЕК" ВА88-32 3Р 100А | шт | 1 | 151.41 |  |  |  | 151.41
12 | ФССЦ-509-2245 | Выключатели автоматические "IЕК" ВА47-29 3Р 50А, характеристика С | шт | 7 5+2 | 39.25 |  |  |  | 274.75
13 | ФССЦ-509-2244 | Выключатели автоматические "IЕК" ВА47-29 3Р 32А, характеристика С | шт | 6 | 29.62 |  |  |  | 177.72
14 | ФЕРм08-03-526-01 | Автомат одно-, двух-, трехполюсный, устанавливаемый на конструкции: на стене или колонне, на ток до 25 А | 1 шт | 82 42+40 | 135.97 | 14.84 | 1.13 |  | 11149.54 | 1216.88 | 92.66 |  | 1.56 | 127.92
15 | ФССЦ-509-2229 | Выключатели автоматические "IЕК" ВА47-29 1P 25А, характеристика С | шт | 40 20+20 | 9.87 |  |  |  | 394.8
16 | ФССЦ-509-2227 | Выключатели автоматические "IЕК" ВА47-29 1P 10А, характеристика С | шт | 40 20+20 | 13.12 |  |  |  | 524.8
17 | прайс лист | Диф.автомат АД12 2Р 25А 30мА ИЭК | шт | 2 | 114.28 |  |  |  | 228.56
18 | ТЕРм08-02-403-04 | Провода групповых осветительных сетей. Провод в защитной оболочке или кабель двух-трехжильные: по перекрытиям | 100 м | 41 | 1621.9 | 254.22 | 172.15 | 87.86 | 66497.9 | 10423.02 | 7058.15 | 3602.26 | 19 | 779 | 4.79 | 196.39
19 | прайс лист | Кабель ВВГнг 5*10 | м | 30 | 51.38 |  |  |  | 1541.4
20 | прайс лист | Кабель ВВГнг 5*6 | м | 470 70+400 | 32.66 |  |  |  | 15350.2
21 | прайс лист | Кабель ВВГнг 5*2,5 | м | 100 | 13.45 |  |  |  | 1345
22 | прайс лист | Кабель ВВГнг 3*2,5 | м | 1300 700+500+100 | 8.4 |  |  |  | 10920
23 | прайс лист | Кабель ВВГнг 3*1,5 | м | 2200 1000+1000+200 | 5.28 |  |  |  | 11616
24 | ТЕРм08-02-410-01 | Труба полиэтиленовая по основанию пола, диаметр, мм, до: 25 | 100 м | 9 5+4 | 808.26 | 223.45 | 28.25 | 2.02 | 7274.34 | 2011.05 | 254.25 | 18.18 | 16.7 | 150.3 | 0.22 | 1.98
25 | прайс лист | Труба гофр. с протяжкой легкая 16мм | м | 900 500+400 | 0.97 |  |  |  | 873
26 | ФЕРм08-02-412-02 | Затягивание провода в проложенные трубы и металлические рукава первого одножильного или многожильного в общей оплетке, суммарное сечение до 6 мм2 | 100 м | 10.285 | 624.82 | 63.36 | 4.84 | 0.27 | 6426.27 | 651.66 | 49.78 | 2.78 | 6.74 | 69.32 | 0.02 | 0.21
27 | ФЕРм08-03-594-08 | Светильник отдельно устанавливаемый: на подвесах (штангах) с количеством ламп в светильнике до 4 | 100 шт | 0,79 0,31+0,48 | 7822.04 | 1835.2 | 3044.77 | 807.16 | 6179.41 | 1449.81 | 2405.37 | 637.66 | 185 | 146.15 | 68.87 | 54.41
28 | ФССЦ-509-2394 | Светильники люминесцентные с призматическим рассеивателем потолочные типа PRS/S 418 с ЭМПРА | шт | 71 23+48 | 341.02 |  |  |  | 24212.42
29 | ФССЦ-509-1362 | Светильник ЛПО 16-4х18 | шт. | 8 | 180.36 |  |  |  | 1442.88
30 | ФЕРм08-03-594-07 | Светильник отдельно устанавливаемый: на подвесах (штангах) с количеством ламп в светильнике 2 | 100 шт | 0,76 0,54+0,22 | 6881.3 | 1468.16 | 2478.41 | 713.56 | 5229.79 | 1115.8 | 1883.59 | 542.31 | 148 | 112.48 | 61.04 | 46.39
31 | ФССЦ-509-1360 | Светильник ЛПО 16-2х18 | шт | 16 10+6 | 75.11 |  |  |  | 1201.76
32 | ФССЦ-509-1361 | Светильник ЛПО 16-2х36 | шт | 60 44+16 | 93.02 |  |  |  | 5581.2
33 | ФЕРм08-03-594-06 | Светильник отдельно устанавливаемый: на подвесах (штангах) с количеством ламп в светильнике 1 | 100 шт | 0,56 0,36+0,2 | 5696.18 | 1101.12 | 1667.67 | 499.36 | 3189.86 | 616.63 | 933.9 | 279.64 | 111 | 62.16 | 42.79 | 23.96
34 | ФССЦ-509-0760 | Светильники НББ 01-60 | шт | 56 36+20 | 44.28 |  |  |  | 2479.68
35 | ФЕРм08-03-591-09 | Розетка штепсельная: утопленного типа при скрытой проводке | 100 шт | 0,83 0,65+0,12+0,06 | 476.93 | 377.95 | 9.68 | 0.54 | 395.85 | 313.7 | 8.03 | 0.45 | 38.1 | 31.62 | 0.04 | 0.03
36 | ФССЦ-503-0482 | Розетка штепсельная с заземляющим контактом | шт | 83 65+12+6 | 19.83 |  |  |  | 1645.89
37 | ФЕРм08-03-591-02 | Выключатель: одноклавишный утопленного типа при скрытой проводке | 100 шт | 0,36 0,18+0,08+0,1 | 365.33 | 319.42 | 9.68 | 0.54 | 131.52 | 114.99 | 3.48 | 0.19 | 32.2 | 11.59 | 0.04 | 0.01
38 | ФЕРм08-03-591-05 | Выключатель: двухклавишный утопленного типа при скрытой проводке | 100 шт | 0,28 0,18+0,1 | 371.41 | 325.38 | 9.68 | 0.54 | 103.99 | 91.11 | 2.71 | 0.15 | 32.8 | 9.18 | 0.04 | 0.01
39 | ФССЦ-509-0146 | Выключатели ВК-11-1930 | шт | 64 36+18+10 | 27.6 |  |  |  | 1766.4
40 | ТЕРп01-11-013-01 | Замер полного сопротивления цепи "фаза-нуль" | токопр | 94 52+42 | 27.29 | 27.29 |  |  | 2565.26 | 2565.26 |  |  | 1.5 | 141
41 | ТЕРп01-11-028-01 | Измерение сопротивления изоляции мегаомметром: кабельных и других линий напряжением до 1 кВ, предназначенных для передачи электроэнергии к распределительным устройствам, щитам, шкафам, коммутационным аппаратам и электропотребителям | линия | 94 52+42 | 7.28 | 7.28 |  |  | 684.32 | 684.32 |  |  | 0.4 | 37.6
42 | ТЕРп01-11-011-01 | Проверка наличия цепи между заземлителями и заземленными элементами | 100 точек | 2.94 | 291.04 | 291.04 |  |  | 855.66 | 855.66 |  |  | 16 | 47.04
Итого прямые затраты по смете в ценах 2001г. | [8 empty] | 199889.06 | 22822.53 | 12979.76 | 5096.93 |  | 1802.15 |  | 324.38
Итого прямые затраты по смете с учетом коэффициентов к итогам | [8 empty] | 950566.45 | 266110.7 | 105229.45 | 59430.2 |  | 1802.15 |  | 324.38
В том числе, справочно:
1 кв. 2012г. ОЗП=11,66; ЭМ-ЗПМ=5,81; ЗПМ=11,66; МАТ=3,53 (Поз. 1-42) | [8 empty] | 750677.39 | 243288.17 | 92249.69 | 54333.27
Накладные расходы | [8 empty] | 263582.04
В том числе, справочно:
72% = 85%*0,85 ФОТ (от 1178,71) (Поз. 1) | [8 empty] | 848.67
81% = 95%*0,85 ФОТ (от 324362,19) (Поз. 2-42) | [8 empty] | 262733.37
Сметная прибыль | [8 empty] | 169281.27
В том числе, справочно:
52% = 65%*0,8 ФОТ (от 325540,9) (Поз. 1-42) | [8 empty] | 169281.27
Итоги по смете:
Итого Монтажные работы | [8 empty] | 1271899.42 |  |  |  |  | 1576.51 |  | 324.38
Итого Прочие затраты | [8 empty] | 111530.34 |  |  |  |  | 225.64
Итого | [8 empty] | 1383429.76 |  |  |  |  | 1802.15 |  | 324.38
НДС 18% | [8 empty] | 249017.36
ВСЕГО по смете | [8 empty] | 1632448.45 |  |  |  |  | 1802.15 |  | 324.38
Составил: ___________________________
(должность, подпись, расшифровка)
Проверил: ___________________________
(должность, подпись, расшифровка)