## Локальная смета
СОГЛАСОВАНО: | [11 empty] | УТВЕРЖДАЮ:
_________________ | [11 empty] | _________________
" _____ " ________________ 2012 г. | [11 empty] | "____" ______________2012 г.
МАДОУ "Детский сад №247", ул. Маршала Рыбалко,100а
(наименование стройки)
ЛОКАЛЬНЫЙ СМЕТНЫЙ РАСЧЕТ №
(локальная смета)
|  | на | Устройство эвакуационных выходов из здания МАДОУ "Детский сад №247", ул. Маршала Рыбалко,100а
(наименование работ и затрат, наименование объекта)
Основание:
|  |  | Сметная стоимость строительных работ _______________________________________________________________________________________________ | [5 empty] | ___________________________362712,87 |  | руб.
|  |  | Средства на оплату труда _______________________________________________________________________________________________ | [5 empty] | ___________________________38082,6 |  | руб.
|  |  | Сметная трудоемкость _______________________________________________________________________________________________ | [5 empty] | _______________________________________________________________________________________________303,82 |  | чел.час
Составлен(а) в текущих (прогнозных) ценах по состоянию на 4 кв 2011 г.
№ пп | Обосно- вание | Наименование | Ед. изм. | Кол. | Стоимость единицы, руб. |  |  |  | Общая стоимость, руб. |  |  |  | Т/з осн. раб.на ед. | Т/з осн. раб. Всего | Т/з мех. на ед. | Т/з мех. Всего
[5 empty] | Всего | В том числе |  |  | Всего | В том числе
[6 empty] | Осн.З/п | Эк.Маш | З/пМех |  | Осн.З/п | Эк.Маш | З/пМех
1 | 2 | 3 | 4 | 5 | 6 | 7 | 8 | 9 | 10 | 11 | 12 | 13 | 14 | 15 | 16 | 17
Раздел 1. Устройство эвакуационной лестницы со 2 этажа (2шт)
1 | ФЕР46-04-001-04 | Разборка: кирпичных стен | 1 м3 | 1,2 0,6*2 | 191.54 | 73.01 | 118.53 | 11.57 | 229.85 | 87.61 | 142.24 | 13.88 | 8.24 | 9.89 | 1.15 | 1.38
2 | ФЕРр53-20-1 | Закладка оконных проемов 1 этажа кирпичом | 100 м3 кладки | 0,098 4,9*2/100 | 89275.4 | 4717.94 | 3369.6 | 526.5 | 8748.99 | 462.36 | 330.22 | 51.6 | 563 | 55.17 | 39 | 3.82
3 | ФЕР15-02-018-02 | Штукатурка внутренних поверхностей наружных стен, цементно-известковым или цементным раствором по камню и бетону, когда остальные поверхности не оштукатуриваются: улучшенная | 100 м2 оштукатуриваемой поверхности | 0,154 7,7*2/100 | 2279.54 | 968.29 | 130.91 | 78.57 | 351.05 | 149.12 | 20.16 | 12.1 | 103.01 | 15.86 | 7.68 | 1.18
4 | ФЕР15-04-005-03 | Окраска поливинилацетатными водоэмульсионными составами улучшенная: по штукатурке стен | 100 м2 окрашиваемой поверхности | 0,154 7,7*2/100 | 1654.12 | 384.81 | 13.7 | 0.23 | 254.73 | 59.26 | 2.11 | 0.04 | 42.9 | 6.61 | 0.02
5 | ФЕР01-02-057-02 | Разработка грунта вручную в траншеях глубиной до 2 м без креплений с откосами, группа грунтов: 2 | 100 м3 грунта | 0,092 4,6*2/100 | 1201.2 | 1201.2 |  |  | 110.51 | 110.51 |  |  | 154 | 14.17
7 | ФЕР27-04-001-02 | Устройство подстилающих и выравнивающих слоев оснований: из песчано-гравийной смеси, дресвы | 100 м3 материала основания (в плотном теле) | 0,022 1,1*2/100 | 2381.84 | 126.07 | 2238.69 | 187.94 | 52.4 | 2.77 | 49.25 | 4.13 | 15.72 | 0.35 | 14.81 | 0.33
8 | ФССЦ-408-0200 | Смесь песчано-гравийная природная | м3 | 2,684 2,2*1,22 | 60 |  |  |  | 161.04
9 | ФЕР06-01-005-01 | Устройство бетонных фундаментов общего назначения объемом: до 5 м3 | 100 м3 бетона и железобетона в деле | 0,032 1,6*2/100 | 68314.42 | 3733.23 | 3546.1 | 465.79 | 2186.06 | 119.46 | 113.48 | 14.91 | 441.28 | 14.12 | 34.58 | 1.11
10 | ФЕРр69-2-1 | Сверление отверстий: в кирпичных стенах электроперфоратором диаметром до 20 мм, толщина стен 0,5 кирпича | 100 отверстий | 0,04 2*2/100 | 57.11 | 46.83 | 10.28 |  | 2.28 | 1.87 | 0.41 |  | 5.49 | 0.22
11 | ФЕРр69-2-2 | Сверление отверстий: на каждые 0,5 кирпича толщины стен добавлять к расценке 69-2-1 | 100 отверстий | 0,04 2*2/100 | 54.92 | 45.04 | 9.88 |  | 2.2 | 1.8 | 0.4 |  | 5.28 | 0.21
12 | ФЕР06-01-015-07 | Установка закладных деталей весом: до 4 кг | 1 т | 0,016 8*2/1000 | 8792.59 | 1957.49 | 35.1 | 2.03 | 140.68 | 31.32 | 0.56 | 0.03 | 215.82 | 3.45 | 0.15
13 | ФЕР09-03-029-01 Прим. | Монтаж лестниц прямолинейных и криволинейных, пожарных с ограждением | 1 т конструкций | 3,4 1,7*2 | 1084.67 | 304.28 | 691.89 | 76.25 | 3687.88 | 1034.55 | 2352.43 | 259.25 | 32.37 | 110.06 | 5.64 | 19.18
14 | ФССЦ-201-0848 | Конструкции стальные индивидуальные: решетчатые сварные массой 0,1-0,5 т | т | 3.4 | 10990 |  |  |  | 37366
15 | ФЕР13-03-002-04 | Огрунтовка металлических поверхностей за один раз: грунтовкой ГФ-021 | 100 м2 окрашиваемой поверхности | 1,632 0,816*2 | 268.7 | 56.55 | 9.43 | 0.1 | 438.52 | 92.29 | 15.39 | 0.16 | 5.31 | 8.67 | 0.01 | 0.02
16 | ФЕР13-03-004-26 | Окраска металлических огрунтованных поверхностей: эмалью ПФ-115 КОЭФ. К ПОЗИЦИИ: ПЗ=2 (ОЗП=2; ЭМ=2 к расх.; ЗПМ=2; МАТ=2 к расх.; ТЗ=2; ТЗМ=2) | 100 м2 окрашиваемой поверхности | 1,632 0,816*2 | 644.48 | 69.48 | 12.44 | 0.2 | 1051.79 | 113.39 | 20.3 | 0.33 | 7.66 | 12.5 | 0.02 | 0.03
17 | ФЕР10-01-047-02 | Установка блоков из ПВХ в наружных и внутренних дверных проемах: в каменных стенах площадью проема более 3 м2 | 100 м2 проемов | 0,062 3,1*2/100 | 162401.5 | 1091.71 | 389.31 | 6.03 | 10068.89 | 67.69 | 24.14 | 0.37 | 124.91 | 7.74 | 0.52 | 0.03
18 | ФЕР15-02-016-03 | Штукатурка поверхностей внутренних откосов цементно-известковым или цементным раствором по камню и бетону: улучшенная стен | 100 м2 оштукатуриваемой поверхности | 0,064 3,2*2/100 | 2046.91 | 806.9 | 109.64 | 64.6 | 131 | 51.64 | 7.02 | 4.13 | 85.84 | 5.49 | 6.29 | 0.4
19 | ФЕР15-04-005-03 | Окраска поливинилацетатными водоэмульсионными составами улучшенная: по штукатурке внутренних откосов | 100 м2 окрашиваемой поверхности | 0,064 3,2*2/100 | 1654.12 | 384.81 | 13.7 | 0.23 | 105.86 | 24.63 | 0.88 | 0.01 | 42.9 | 2.75 | 0.02
20 | ФЕР15-02-001-01 | Улучшенная штукатурка наружных откосов цементно-известковым раствором по камню: стен | 100 м2 оштукатуриваемой поверхности | 0,064 3,2*2/100 | 1723.45 | 681.87 | 61.89 | 34.89 | 110.3 | 43.64 | 3.96 | 2.23 | 70.88 | 4.54 | 2.78 | 0.18
21 | ФЕР15-04-012-01 | Окраска откосов с лесов с подготовкой поверхности: перхлорвиниловая | 100 м2 окрашиваемой поверхности | 0,064 3,2*2/100 | 1631.34 | 130.52 | 10.87 |  | 104.41 | 8.35 | 0.7 |  | 14.39 | 0.92
Раздел 2. Вывоз мусора
22 | ФССЦпг01-01-01-041 | Погрузочные работы при автомобильных перевозках: Мусор строительный с погрузкой вручную | 1 т груза | 1,86 1,2*1,55 | 42.98 | 42.98 |  |  | 79.94 | 79.94
23 | ФССЦпг03-21-01-030 | Перевозка грузов автомобилями-самосвалами грузоподъемностью 10 т, работающих вне карьера, на расстояние: до 30 км I класс груза | 1 т груза | 1.86 | 19.29 |  | 19.29 |  | 35.88 |  | 35.88
Итого прямые затраты по смете в ценах 2001г. | [8 empty] | 65420.26 | 2542.2 | 3119.53 | 363.17 |  | 272.72 |  | 27.66
Итого прямые затраты по смете с учетом коэффициентов к итогам | [8 empty] | 261261.11 | 32980.3 | 21010.77 | 5102.3 |  | 303.82 |  | 33.28
В том числе, справочно:
При ремонте и реконструкции зданий и сооружений работы, аналогичные технологическим процессам в новом строительстве ОЗП=1,15; ЭМ=1,25; ЗПМ=1,25; ТЗ=1,15; ТЗМ=1,25 (Поз. 3-4, 18-21, 5-9, 12-17) | [8 empty] | 938.9 | 286.29 | 652.6 | 74.42 |  | 31.0845 |  | 5.615
ОЗП=11,66; ЭМ=5,57; ЗПМ=11,66; МАТ=3,38 (Поз. 1-4, 18-21, 5-9, 12, 10-11, 13-17, 22-23) | [8 empty] | 189615.74 | 30151.81 | 17238.63 | 4664.71
Вывоз мусора ПЗ=5,67 (Поз. 22-23) | [8 empty] | 5286.21
Накладные расходы | [8 empty] | 26946.17
В том числе, справочно:
66% = 78%*0,85 ФОТ (от 42,79) (Поз. 10-11) | [8 empty] | 28.24
61% = 80%*0.9 * 0,85 ФОТ (от 1481,87) (Поз. 5-6) | [8 empty] | 903.94
73% = 86%*0,85 ФОТ (от 5992,78) (Поз. 2) | [8 empty] | 4374.73
69% = 90%*0.9 * 0,85 ФОТ (от 20415,84) (Поз. 13-16) | [8 empty] | 14086.93
80% = 105%*0.9 * 0,85 ФОТ (от 7023,51) (Поз. 3-4, 18-21, 9, 12) | [8 empty] | 5618.81
84% = 110%*0.9 * 0,85 ФОТ (от 1183,37) (Поз. 1) | [8 empty] | 994.03
90% = 118%*0.9 * 0,85 ФОТ (от 912,97) (Поз. 17) | [8 empty] | 821.67
121% = 142%*0,85 ФОТ (от 97,37) (Поз. 7-8) | [8 empty] | 117.82
Сметная прибыль | [8 empty] | 19176.51
В том числе, справочно:
31% = 45%*0.85 * 0,8 ФОТ (от 1481,87) (Поз. 5-6) | [8 empty] | 459.38
40% = 50%*0,8 ФОТ (от 42,79) (Поз. 10-11) | [8 empty] | 17.12
37% = 55%*0.85 * 0,8 ФОТ (от 4783,86) (Поз. 3-4, 18-21) | [8 empty] | 1770.03
43% = 63%*0.85 * 0,8 ФОТ (от 912,97) (Поз. 17) | [8 empty] | 392.58
44% = 65%*0.85 * 0,8 ФОТ (от 2239,65) (Поз. 9, 12) | [8 empty] | 985.45
56% = 70%*0,8 ФОТ (от 5992,78) (Поз. 2) | [8 empty] | 3355.96
48% = 70%*0.85 * 0,8 ФОТ (от 3948,42) (Поз. 1, 15-16) | [8 empty] | 1895.24
58% = 85%*0.85 * 0,8 ФОТ (от 17650,79) (Поз. 13-14) | [8 empty] | 10237.46
65% = 95%*0.85 * 0,8 ФОТ (от 97,37) (Поз. 7-8) | [8 empty] | 63.29
Итоги по смете:
Итого | [8 empty] | 307383.79 |  |  |  |  | 303.82 |  | 33.28
НДС 18% | [8 empty] | 55329.08
ВСЕГО по смете | [8 empty] | 362712.87 |  |  |  |  | 303.82 |  | 33.28
Составил: ___________________________
(должность, подпись, расшифровка)
Проверил: ___________________________
(должность, подпись, расшифровка)