## Локальная смета
СОГЛАСОВАНО: | [8 empty] | УТВЕРЖДАЮ:
________________ | [8 empty] | ________________
" _____ " ________________ 2012 г. | [8 empty] | "______ " _______________2012 г.
(наименование стройки)
ЛОКАЛЬНЫЙ СМЕТНЫЙ РАСЧЕТ №
(локальная смета)
| на | Текущий ремонт.Лестничных маршев и пожарных выходов
(наименование работ и затрат, наименование объекта)
Основание:
|  | Сметная стоимость строительных работ _______________________________________________________________________________________________ |  | ___________________________431305,66 |  | руб.
|  | Средства на оплату труда _______________________________________________________________________________________________ |  | ___________________________79819,93 |  | руб.
|  | Сметная трудоемкость _______________________________________________________________________________________________ |  | _______________________________________________________________________________________________682,28 |  | чел.час
Составлен(а) в текущих (прогнозных) ценах по состоянию на _______201_ г.
№ пп | Обоснование | Наименование | Ед. изм. | Кол. | Стоимость единицы, руб. |  |  |  | Общая стоимость, руб.
[5 empty] | Всего | В том числе |  |  | Всего | В том числе
[6 empty] | Осн.З/п | Эк.Маш. | З/пМех |  | Осн.З/п | Эк.Маш. | З/пМех
1 | 2 | 3 | 4 | 5 | 6 | 7 | 8 | 9 | 10 | 11 | 12 | 13
Раздел 1. Лестничный марш - 1
1 | ФЕРр57-3-2 В ред. пр. № 207 Минрегиона РФ | Разборка плинтусов: цементных и из керамической плитки | 100 м | 0.119 | 111.38 | 111.38 |  |  | 13.25 | 13.25
Н | 1. 509-9900 | Строительный мусор | т | 0,62 0,07378
2 | ФЕРр57-2-3 В ред. пр. № 207 Минрегиона РФ | Разборка покрытий полов: из керамических плиток | 100 м2 | 0.079 | 641 | 595.99 | 45.01 | 16.7 | 50.64 | 47.08 | 3.56 | 1.32
Н | 1. 509-9900 | Строительный мусор | т | 5,2 0,4108
3 | ФЕРр62-41-1 В ред. пр. № 207 Минрегиона РФ | Очистка вручную поверхности стен от перхлорвиниловых и масляных красок | 100 м2 | 0.819 | 162.24 | 162.24 |  |  | 132.87 | 132.87
4 | ФЕРр61-1-9 В ред. пр. № 207 Минрегиона РФ | Сплошное выравнивание штукатурки внутри здания (однослойная штукатурка) сухой растворной смесью (типа "Ветонит") толщиной до 10 мм для последующей окраски или оклейки обоями: стен | 100 м2 | 0.819 | 13884.65 | 720.29 | 32.22 | 19.82 | 11371.53 | 589.92 | 26.39 | 16.23
5 | ФЕР15-02-005-01 В ред. пр. № 253 Минрегиона РФ | Высококачественная штукатурка декоративным раствором по камню: стен гладких КОЭФ. К ПОЗИЦИИ: МАТ=0 к расх. | 100 м2 | 0.819 | 1722.51 | 1645.53 | 76.98 | 34.89 | 1410.74 | 1347.69 | 63.05 | 28.58
6 |  | Штукатурка декоративная | кг | 59 | 170.97 |  |  |  | 10087.23
7 | ФЕР15-04-005-03 В ред. пр. № 253 Минрегиона РФ | Улучшенная окраска поливинилацетатными водоэмульсионными составами по штукатурке: стен | 100 м2 | 0.819 | 2200.86 | 384.81 | 13.7 | 0.23 | 1802.5 | 315.16 | 11.22 | 0.19
8 | ФЕР15-01-047-15 В ред. пр. № 253 Минрегиона РФ | Устройство: подвесных потолков типа <Армстронг> по каркасу из оцинкованного профиля | 100 м2 | 0.14 | 6731.95 | 963.12 | 433.43 | 8.82 | 942.47 | 134.84 | 60.68 | 1.23
9 | ФЕР10-05-011-02 В ред. пр. № 253 Минрегиона РФ | Устройство подвесных потолков: одноуровневых (П 113) (косоуры) | 100 м2 | 0.3 | 5937.02 | 879.79 | 20.05 |  | 1781.11 | 263.94 | 6.02
Н | 1. 201-9010 | Тяга подвесов | шт. | 81 24,3
10 | ФЕР15-04-005-06 В ред. пр. № 253 Минрегиона РФ | Окраска поливинилацетатными водоэмульсионными составами улучшенная: по сборным конструкциям потолков, подготовленным под окраску | 100 м2 | 0.3 | 1965.43 | 256.54 | 9.03 | 0.12 | 589.63 | 76.96 | 2.71 | 0.04
11 | ФЕР11-01-011-01 В ред. пр. № 253 Минрегиона РФ | Устройство стяжек цементных: толщиной 20 мм | 100 м2 | 0.079 | 1485.02 | 313.71 | 44.24 | 14.73 | 117.32 | 24.78 | 3.5 | 1.16
12 | ФЕР11-01-011-02 В ред. пр. № 253 Минрегиона РФ | Устройство стяжек цементных: на каждые 5 мм изменения толщины стяжки добавлять или исключать к расценке 11-01-011-01 КОЭФ. К ПОЗИЦИИ: толщ. 40мм ПЗ=4 (ОЗП=4; ЭМ=4 к расх.; ЗПМ=4; МАТ=4 к расх.; ТЗ=4; ТЗМ=4) | 100 м2 | 0.079 | 1165.28 | 15.88 | 30.88 | 9.76 | 92.06 | 1.25 | 2.44 | 0.77
13 | ФЕР15-04-006-04 В ред. пр. № 253 Минрегиона РФ | Покрытие поверхностей грунтовкой глубокого проникновения: за 2 раза полов | 100 м2 | 0.079 | 159.42 | 157 | 2.06 | 0.12 | 12.59 | 12.4 | 0.16 | 0.01
Н | 1. 101-9732 | Грунтовка | т | 0,02 0,00158
14 | ФССЦ-101-2416 Пр. Минрегиона №308 от 28.07.09 | Грунтовка: "Бетоконтакт", КНАУФ | кг | 1.58 | 15.09 |  |  |  | 23.84
15 | ФЕР11-01-027-06 В ред. пр. № 253 Минрегиона РФ | Устройство покрытий на растворе из сухой смеси с приготовлением раствора в построечных условиях из плиток: гладких неглазурованных керамических для полов одноцветных 2 138,21 = 9 053,81 - 102 x 67,80 | 100 м2 | 0.079 | 2138.21 | 1046.88 | 148.03 | 46 | 168.92 | 82.7 | 11.69 | 3.63
Уд | 1. 101-0287 | Плитки керамические для полов гладкие неглазурованные одноцветные с красителем квадратные и прямоугольные | м2 | 102 8,058 | 67.8 |  |  |  | 546.33
16 | ФССЦ-101-4484 Изм. Пр.Минрег. от 03.08.10 №359 | Гранит керамический многоцветный неполированный, размером 300х300х8 мм | м2 | 8.06 | 122.04 |  |  |  | 983.64
17 | ФЕР11-01-039-04 В ред. пр. № 253 Минрегиона РФ | Устройство плинтусов: из плиток керамических | 100 м | 0.119 | 2722.4 | 224.44 | 5.23 |  | 323.97 | 26.71 | 0.62
Раздел 2. Лестничный марш - 2
18 | ФЕРр57-3-2 В ред. пр. № 207 Минрегиона РФ | Разборка плинтусов: цементных и из керамической плитки | 100 м | 0.119 | 111.38 | 111.38 |  |  | 13.25 | 13.25
Н | 1. 509-9900 | Строительный мусор | т | 0,62 0,07378
19 | ФЕРр57-2-3 В ред. пр. № 207 Минрегиона РФ | Разборка покрытий полов: из керамических плиток | 100 м2 | 0.079 | 641 | 595.99 | 45.01 | 16.7 | 50.64 | 47.08 | 3.56 | 1.32
Н | 1. 509-9900 | Строительный мусор | т | 5,2 0,4108
20 | ФЕРр62-41-1 В ред. пр. № 207 Минрегиона РФ | Очистка вручную поверхности стен от перхлорвиниловых и масляных красок | 100 м2 | 0.819 | 162.24 | 162.24 |  |  | 132.87 | 132.87
21 | ФЕРр61-1-9 В ред. пр. № 207 Минрегиона РФ | Сплошное выравнивание штукатурки внутри здания (однослойная штукатурка) сухой растворной смесью (типа "Ветонит") толщиной до 10 мм для последующей окраски или оклейки обоями: стен | 100 м2 | 0.819 | 13884.65 | 720.29 | 32.22 | 19.82 | 11371.53 | 589.92 | 26.39 | 16.23
22 | ФЕР15-02-005-01 В ред. пр. № 253 Минрегиона РФ | Высококачественная штукатурка декоративным раствором по камню: стен гладких КОЭФ. К ПОЗИЦИИ: МАТ=0 к расх. | 100 м2 | 0.819 | 1722.51 | 1645.53 | 76.98 | 34.89 | 1410.74 | 1347.69 | 63.05 | 28.58
23 |  | Штукатурка декоративная | кг | 59 | 170.79 |  |  |  | 10076.61
24 | ФЕР15-04-005-03 В ред. пр. № 253 Минрегиона РФ | Улучшенная окраска поливинилацетатными водоэмульсионными составами по штукатурке: стен | 100 м2 | 0.819 | 2200.86 | 384.81 | 13.7 | 0.23 | 1802.5 | 315.16 | 11.22 | 0.19
25 | ФЕР15-01-047-15 В ред. пр. № 253 Минрегиона РФ | Устройство: подвесных потолков типа <Армстронг> по каркасу из оцинкованного профиля | 100 м2 | 0.14 | 6731.95 | 963.12 | 433.43 | 8.82 | 942.47 | 134.84 | 60.68 | 1.23
26 | ФЕР10-05-011-02 В ред. пр. № 253 Минрегиона РФ | Устройство подвесных потолков: одноуровневых (П 113) (косоуры) | 100 м2 | 0.3 | 5937.02 | 879.79 | 20.05 |  | 1781.11 | 263.94 | 6.02
Н | 1. 201-9010 | Тяга подвесов | шт. | 81 24,3
27 | ФЕР15-04-005-06 В ред. пр. № 253 Минрегиона РФ | Окраска поливинилацетатными водоэмульсионными составами улучшенная: по сборным конструкциям потолков, подготовленным под окраску | 100 м2 | 0.3 | 1965.43 | 256.54 | 9.03 | 0.12 | 589.63 | 76.96 | 2.71 | 0.04
28 | ФЕР11-01-011-01 В ред. пр. № 253 Минрегиона РФ | Устройство стяжек цементных: толщиной 20 мм | 100 м2 | 0.079 | 1485.02 | 313.71 | 44.24 | 14.73 | 117.32 | 24.78 | 3.5 | 1.16
29 | ФЕР11-01-011-02 В ред. пр. № 253 Минрегиона РФ | Устройство стяжек цементных: на каждые 5 мм изменения толщины стяжки добавлять или исключать к расценке 11-01-011-01 КОЭФ. К ПОЗИЦИИ: толщ. 40мм ПЗ=4 (ОЗП=4; ЭМ=4 к расх.; ЗПМ=4; МАТ=4 к расх.; ТЗ=4; ТЗМ=4) | 100 м2 | 0.079 | 1165.28 | 15.88 | 30.88 | 9.76 | 92.06 | 1.25 | 2.44 | 0.77
30 | ФЕР15-04-006-04 В ред. пр. № 253 Минрегиона РФ | Покрытие поверхностей грунтовкой глубокого проникновения: за 2 раза полов | 100 м2 | 0.079 | 159.42 | 157 | 2.06 | 0.12 | 12.59 | 12.4 | 0.16 | 0.01
Н | 1. 101-9732 | Грунтовка | т | 0,02 0,00158
31 | ФССЦ-101-2416 Пр. Минрегиона №308 от 28.07.09 | Грунтовка: "Бетоконтакт", КНАУФ | кг | 1.58 | 15.09 |  |  |  | 23.84
32 | ФЕР11-01-027-06 В ред. пр. № 253 Минрегиона РФ | Устройство покрытий на растворе из сухой смеси с приготовлением раствора в построечных условиях из плиток: гладких неглазурованных керамических для полов одноцветных 2 138,21 = 9 053,81 - 102 x 67,80 | 100 м2 | 0.079 | 2138.21 | 1046.88 | 148.03 | 46 | 168.92 | 82.7 | 11.69 | 3.63
Уд | 1. 101-0287 | Плитки керамические для полов гладкие неглазурованные одноцветные с красителем квадратные и прямоугольные | м2 | 102 8,058 | 67.8 |  |  |  | 546.33
33 | ФССЦ-101-4484 Изм. Пр.Минрег. от 03.08.10 №359 | Гранит керамический многоцветный неполированный, размером 300х300х8 мм | м2 | 8.06 | 122.04 |  |  |  | 983.64
34 | ФЕР11-01-039-04 В ред. пр. № 253 Минрегиона РФ | Устройство плинтусов: из плиток керамических | 100 м | 0.119 | 2722.4 | 224.44 | 5.23 |  | 323.97 | 26.71 | 0.62
Раздел 3. Пожарный выход - 1
35 | ФЕРр62-41-1 В ред. пр. № 207 Минрегиона РФ | Очистка вручную поверхности стен | 100 м2 | 0.12 | 162.24 | 162.24 |  |  | 19.47 | 19.47
36 | ФЕРр61-1-9 В ред. пр. № 207 Минрегиона РФ | Сплошное выравнивание штукатурки внутри здания (однослойная штукатурка) сухой растворной смесью (типа "Ветонит") толщиной до 10 мм для последующей окраски или оклейки обоями: стен | 100 м2 | 0.024 | 13884.65 | 720.29 | 32.22 | 19.82 | 333.23 | 17.29 | 0.77 | 0.48
37 | ФЕР15-04-006-04 В ред. пр. № 253 Минрегиона РФ | Покрытие поверхностей грунтовкой глубокого проникновения: за 2 раза стен | 100 м2 | 0.12 | 159.42 | 157 | 2.06 | 0.12 | 19.13 | 18.84 | 0.25 | 0.01
Н | 1. 101-9732 | Грунтовка | т | 0,02 0,0024
38 | ФССЦ-101-1944 Пр. Минрегиона №308 от 28.07.09 | Грунтовка: для внутренних работ ВАК-01-У | т | 0.0024 | 11300 |  |  |  | 27.12
39 | ФЕР15-04-005-03 В ред. пр. № 253 Минрегиона РФ | Окраска поливинилацетатными водоэмульсионными составами улучшенная: по штукатурке стен | 100 м2 | 0.12 | 2200.86 | 384.81 | 13.7 | 0.23 | 264.1 | 46.18 | 1.64 | 0.03
40 | ФЕРр62-41-1 В ред. пр. № 207 Минрегиона РФ | Очистка вручную поверхности потолков | 100 м2 | 0.019 | 162.24 | 162.24 |  |  | 3.08 | 3.08
41 | ФЕР15-04-006-01 В ред. пр. № 253 Минрегиона РФ | Покрытие поверхностей грунтовкой глубокого проникновения: за 1 раз потолков | 100 м2 | 0.019 | 79.28 | 77.92 | 1.18 | 0.12 | 1.51 | 1.48 | 0.02
Н | 1. 101-9732 | Грунтовка | т | 0,013 0,000247
42 | ФССЦ-101-1944 Пр. Минрегиона №308 от 28.07.09 | Грунтовка: для внутренних работ ВАК-01-У | т | 0.000247 | 11300 |  |  |  | 2.79
43 | ФЕР15-04-005-04 В ред. пр. № 253 Минрегиона РФ | Окраска поливинилацетатными водоэмульсионными составами улучшенная: по штукатурке потолков | 100 м2 | 0.019 | 2410.46 | 483.48 | 14.57 | 0.23 | 45.8 | 9.19 | 0.28
44 | ФЕР15-04-006-04 В ред. пр. № 253 Минрегиона РФ | Покрытие поверхностей грунтовкой глубокого проникновения: за 2 раза полов | 100 м2 | 0.019 | 159.42 | 157 | 2.06 | 0.12 | 3.03 | 2.98 | 0.04
Н | 1. 101-9732 | Грунтовка | т | 0,02 0,00038
45 | ФССЦ-101-2416 Пр. Минрегиона №308 от 28.07.09 | Грунтовка: "Бетоконтакт", КНАУФ | кг | 0.38 | 15.09 |  |  |  | 5.73
46 | ФЕР11-01-027-06 В ред. пр. № 253 Минрегиона РФ | Устройство покрытий на растворе из сухой смеси с приготовлением раствора в построечных условиях из плиток: гладких неглазурованных керамических для полов одноцветных 2 138,21 = 9 053,81 - 102 x 67,80 | 100 м2 | 0.019 | 2138.21 | 1046.88 | 148.03 | 46 | 40.63 | 19.89 | 2.81 | 0.87
Уд | 1. 101-0287 | Плитки керамические для полов гладкие неглазурованные одноцветные с красителем квадратные и прямоугольные | м2 | 102 1,938 | 67.8 |  |  |  | 131.4
47 | ФССЦ-101-4484 Изм. Пр.Минрег. от 03.08.10 №359 | Гранит керамический многоцветный неполированный, размером 300х300х8 мм | м2 | 1.94 | 122.04 |  |  |  | 236.76
48 | ФЕР11-01-039-04 В ред. пр. № 253 Минрегиона РФ | Устройство плинтусов: из плиток керамических | 100 м | 0.044 | 2722.4 | 224.44 | 5.23 |  | 119.79 | 9.88 | 0.23
Раздел 4. Пожарный выход - 2
49 | ФЕРр62-41-1 В ред. пр. № 207 Минрегиона РФ | Очистка вручную поверхности стен | 100 м2 | 0.12 | 162.24 | 162.24 |  |  | 19.47 | 19.47
50 | ФЕРр61-1-9 В ред. пр. № 207 Минрегиона РФ | Сплошное выравнивание штукатурки внутри здания (однослойная штукатурка) сухой растворной смесью (типа "Ветонит") толщиной до 10 мм для последующей окраски или оклейки обоями: стен | 100 м2 | 0.024 | 13884.65 | 720.29 | 32.22 | 19.82 | 333.23 | 17.29 | 0.77 | 0.48
51 | ФЕР15-04-006-04 В ред. пр. № 253 Минрегиона РФ | Покрытие поверхностей грунтовкой глубокого проникновения: за 2 раза стен | 100 м2 | 0.12 | 159.42 | 157 | 2.06 | 0.12 | 19.13 | 18.84 | 0.25 | 0.01
Н | 1. 101-9732 | Грунтовка | т | 0,02 0,0024
52 | ФССЦ-101-1944 Пр. Минрегиона №308 от 28.07.09 | Грунтовка: для внутренних работ ВАК-01-У | т | 0.0024 | 11300 |  |  |  | 27.12
53 | ФЕР15-04-005-03 В ред. пр. № 253 Минрегиона РФ | Окраска поливинилацетатными водоэмульсионными составами улучшенная: по штукатурке стен | 100 м2 | 0.12 | 2200.86 | 384.81 | 13.7 | 0.23 | 264.1 | 46.18 | 1.64 | 0.03
54 | ФЕРр62-41-1 В ред. пр. № 207 Минрегиона РФ | Очистка вручную поверхности потолков | 100 м2 | 0.019 | 162.24 | 162.24 |  |  | 3.08 | 3.08
55 | ФЕР15-04-006-01 В ред. пр. № 253 Минрегиона РФ | Покрытие поверхностей грунтовкой глубокого проникновения: за 1 раз потолков | 100 м2 | 0.019 | 79.28 | 77.92 | 1.18 | 0.12 | 1.51 | 1.48 | 0.02
Н | 1. 101-9732 | Грунтовка | т | 0,013 0,000247
56 | ФССЦ-101-1944 Пр. Минрегиона №308 от 28.07.09 | Грунтовка: для внутренних работ ВАК-01-У | т | 0.000247 | 11300 |  |  |  | 2.79
57 | ФЕР15-04-005-04 В ред. пр. № 253 Минрегиона РФ | Окраска поливинилацетатными водоэмульсионными составами улучшенная: по штукатурке потолков | 100 м2 | 0.019 | 2410.46 | 483.48 | 14.57 | 0.23 | 45.8 | 9.19 | 0.28
58 | ФЕР15-04-006-04 В ред. пр. № 253 Минрегиона РФ | Покрытие поверхностей грунтовкой глубокого проникновения: за 2 раза полов | 100 м2 | 0.019 | 159.42 | 157 | 2.06 | 0.12 | 3.03 | 2.98 | 0.04
Н | 1. 101-9732 | Грунтовка | т | 0,02 0,00038
59 | ФССЦ-101-2416 Пр. Минрегиона №308 от 28.07.09 | Грунтовка: "Бетоконтакт", КНАУФ | кг | 0.38 | 15.09 |  |  |  | 5.73
60 | ФЕР11-01-027-06 В ред. пр. № 253 Минрегиона РФ | Устройство покрытий на растворе из сухой смеси с приготовлением раствора в построечных условиях из плиток: гладких неглазурованных керамических для полов одноцветных 2 138,21 = 9 053,81 - 102 x 67,80 | 100 м2 | 0.019 | 2138.21 | 1046.88 | 148.03 | 46 | 40.63 | 19.89 | 2.81 | 0.87
Уд | 1. 101-0287 | Плитки керамические для полов гладкие неглазурованные одноцветные с красителем квадратные и прямоугольные | м2 | 102 1,938 | 67.8 |  |  |  | 131.4
61 | ФССЦ-101-4484 Изм. Пр.Минрег. от 03.08.10 №359 | Гранит керамический многоцветный неполированный, размером 300х300х8 мм | м2 | 1.94 | 122.04 |  |  |  | 236.76
62 | ФЕР11-01-039-04 В ред. пр. № 253 Минрегиона РФ | Устройство плинтусов: из плиток керамических | 100 м | 0.044 | 2722.4 | 224.44 | 5.23 |  | 119.79 | 9.88 | 0.23
Раздел 5. Вывоз мусора
63 | ФССЦпг01-01-01-041 Пр.Минрегиона №354 от 20.07.11 | Погрузочные работы при автомобильных перевозках: Мусор строительный с погрузкой вручную | 1 т груза | 7 | 42.98 | 42.98 |  |  | 300.86 | 300.86
64 | ФССЦпг03-21-02-035 Пр.Минрегиона №354 от 20.07.11 | Перевозка грузов автомобилями-самосвалами грузоподъемностью 10 т, работающих вне карьера, на расстояние: до 35 км II класс груза | 1 т груза | 7 | 25.01 |  | 25.01 |  | 175.07 |  | 175.07
Итого прямые затраты по смете в ценах 2001г. | [8 empty] | 62518.27 | 6736.52 | 571.23 | 109.1
Итого прямые затраты по смете с учетом коэффициентов к итогам | [8 empty] | 277398.03 | 78547.83 | 3957.07 | 1272.1
В том числе, справочно:
1 кв. 2012г. ОЗП=11,66; ЭМ-ЗПМ=5,81; ЗПМ=11,66; МАТ=3,53 (Поз. 1-2, 18-19, 3, 20, 35, 40, 49, 54, 4, 21, 36, 50, 5-6, 8, 10, 13-14, 22-23, 25, 27, 30-31, 37-39, 41-45, 51-53, 55-59, 7, 24, 9, 26, 11-12, 15, 28-29, 32, 46, 60, 16-17, 33-34, 47-48, 61-64) | [8 empty] | 214879.76 | 71811.3 | 3385.85 | 1163.01
Накладные расходы | [8 empty] | 54620.4
В том числе, справочно:
67% = 79%*0,85 ФОТ (от 414,39) (Поз. 36, 50) | [8 empty] | 277.64
57% = 79%*0,85 * 0,85 ФОТ (от 14135,41) (Поз. 4, 21) | [8 empty] | 8057.18
68% = 80%*0,85 ФОТ (от 1963,55) (Поз. 1-2, 18-19, 35, 40, 49, 54) | [8 empty] | 1335.21
58% = 80%*0,85 * 0,85 ФОТ (от 3098,53) (Поз. 3, 20) | [8 empty] | 1797.15
61% = 105%*(0,85*0,9) * 0,9 * 0,85 ФОТ (от 7353,96) (Поз. 7, 24) | [8 empty] | 4485.92
80% = 105%*0,9 * 0,85 ФОТ (от 39188,33) (Поз. 5-6, 8, 10, 13-14, 22-23, 25, 27, 30-31, 37-39, 41-45, 51-53, 55-59) | [8 empty] | 31350.66
69% = 118%*(0,85*0,9) * 0,9 * 0,85 ФОТ (от 6155,08) (Поз. 9, 26) | [8 empty] | 4247.01
72% = 123%*(0,85*0,9) * 0,9 * 0,85 ФОТ (от 3149,37) (Поз. 11-12, 15, 28-29, 32, 46, 60) | [8 empty] | 2267.55
94% = 123%*0,9 * 0,85 ФОТ (от 853,28) (Поз. 16-17, 33-34, 47-48, 61-62) | [8 empty] | 802.08
Сметная прибыль | [8 empty] | 26327.91
В том числе, справочно:
40% = 50%*0,8 ФОТ (от 940,26) (Поз. 35, 40, 49, 54, 36, 50) | [8 empty] | 376.11
32% = 50%*0,8 * 0,8 ФОТ (от 17233,94) (Поз. 3, 20, 4, 21) | [8 empty] | 5514.86
25% = 55%*(0,8*0,85) * 0,85 * 0,8 ФОТ (от 7353,96) (Поз. 7, 24) | [8 empty] | 1838.49
37% = 55%*0,85 * 0,8 ФОТ (от 39188,33) (Поз. 5-6, 8, 10, 13-14, 22-23, 25, 27, 30-31, 37-39, 41-45, 51-53, 55-59) | [8 empty] | 14499.68
29% = 63%*(0,8*0,85) * 0,85 * 0,8 ФОТ (от 6155,08) (Поз. 9, 26) | [8 empty] | 1784.97
54% = 68%*0,8 ФОТ (от 1437,68) (Поз. 1-2, 18-19) | [8 empty] | 776.35
35% = 75%*(0,8*0,85) * 0,85 * 0,8 ФОТ (от 3149,37) (Поз. 11-12, 15, 28-29, 32, 46, 60) | [8 empty] | 1102.28
51% = 75%*0,85 * 0,8 ФОТ (от 853,28) (Поз. 16-17, 33-34, 47-48, 61-62) | [8 empty] | 435.17
Итоги по смете:
Полы (ремонтно-строительные) | [8 empty] | 3217.68
Малярные работы (ремонтно-строительные) | [8 empty] | 6981.02
Штукатурные работы (ремонтно-строительные) | [8 empty] | 105852.09
Отделочные работы | [8 empty] | 192672.31
Деревянные конструкции | [8 empty] | 22925.73
Полы | [8 empty] | 22172.32
Перевозка грузов автотранспортом | [8 empty] | 4525.19
Итого | [8 empty] | 358346.34
В том числе:
Материалы | [8 empty] | 194893.13
Машины и механизмы | [8 empty] | 3957.07
ФОТ | [8 empty] | 79819.93
Накладные расходы | [8 empty] | 54620.4
Сметная прибыль | [8 empty] | 26327.91
Непредвиденные затраты 2% | [8 empty] | 7166.93
Итого с непредвиденными | [8 empty] | 365513.27
НДС 18% | [8 empty] | 65792.39
ВСЕГО по смете | [8 empty] | 431305.66
Составил: ___________________________
(должность, подпись, расшифровка)
Проверил: ___________________________
(должность, подпись, расшифровка)