## Локальная смета
Приложение №2
к извещению о проведении запроса котировок
СОГЛАСОВАНО: | [11 empty] | УТВЕРЖДАЮ:
Директор МКУ "СОИИ" К.В.Нецветаев
_________________ | [11 empty] | _________________
" _____ " ________________ 2012 г. | [11 empty] | "____" ______________2012 г.
МКУ "СОИИ"
(наименование стройки)
ЛОКАЛЬНЫЙ СМЕТНЫЙ РАСЧЕТ №
(локальная смета)
|  | на | восстановление асфальтобетонного покрытия после проведения ремонтных работ
на бесхозяйных инженерных сетях г.Перми
(наименование работ и затрат, наименование объекта)
Основание:
|  |  | Сметная стоимость строительных работ _______________________________________________________________________________________________ | [5 empty] | ___________________________218359,8 |  | руб.
|  |  | Средства на оплату труда _______________________________________________________________________________________________ | [5 empty] | ___________________________12168,19 |  | руб.
|  |  | Сметная трудоемкость _______________________________________________________________________________________________ | [5 empty] | _______________________________________________________________________________________________67,82 |  | чел.час
Составлен(а) в текущих (прогнозных) ценах по состоянию на 1 кв. 2012 г.
№ пп | Обоснование | Наименование | Ед. изм. | Кол. | Стоимость единицы, руб. |  |  |  | Общая стоимость, руб. |  |  |  | Т/з осн. раб.на ед. | Т/з осн. раб. Всего | Т/з мех. на ед. | Т/з мех. Всего
[5 empty] | Всего | В том числе |  |  | Всего | В том числе
[6 empty] | Осн.З/п | Эк.Маш | З/пМех |  | Осн.З/п | Эк.Маш | З/пМех
1 | 2 | 3 | 4 | 5 | 6 | 7 | 8 | 9 | 10 | 11 | 12 | 13 | 14 | 15 | 16 | 17
Раздел 1.
1 | ФЕРр68-12-4 | Разборка покрытий и оснований: асфальтобетонных с помощью молотков отбойных | 100 м3 конструкций | 0.03 | 6008.44 | 2022.24 | 3986.2 | 423.83 | 180.25 | 60.67 | 119.58 | 12.71 | 243.35 | 7.3 | 41.39 | 1.24
5 | ФЕР27-06-007-01 | Устройство швов в бетоне: затвердевшем КОЭФ. К ПОЗИЦИИ: При ремонте и реконструкции зданий и сооружений работы, аналогичные технологическим процессам в новом строительстве ОЗП=1,15; ЭМ=1,25; ЗПМ=1,25; ТЗ=1,15; ТЗМ=1,25 | 100 м шва | 0.2 | 7319.11 | 76.94 | 6778.69 | 380.84 | 1463.82 | 15.39 | 1355.74 | 76.17 | 9.775 | 1.96 | 23.25 | 4.65
6 | ФЕР27-04-007-01 | Устройство оснований толщиной 15 см из щебня фракции 40-70 мм при укатке каменных материалов с пределом прочности на сжатие до 68,6 МПа (700 кгс/см2): однослойных КОЭФ. К ПОЗИЦИИ: При ремонте и реконструкции зданий и сооружений работы, аналогичные технологическим процессам в новом строительстве ОЗП=1,15; ЭМ=1,25; ЗПМ=1,25; ТЗ=1,15; ТЗМ=1,25 | 1000 м2 основания | 0.291 | 25533.43 | 347.25 | 4698.58 | 591.61 | 7430.23 | 101.05 | 1367.29 | 172.16 | 42.504 | 12.37 | 45.3 | 13.18
9 | ФЕР27-06-026-01 | Розлив вяжущих материалов КОЭФ. К ПОЗИЦИИ: При ремонте и реконструкции зданий и сооружений работы, аналогичные технологическим процессам в новом строительстве ОЗП=1,15; ЭМ=1,25; ЗПМ=1,25; ТЗ=1,15; ТЗМ=1,25 | 1 т | 0.28 | 1581.73 |  | 49.5 | 9.58 | 442.88 |  | 13.86 | 2.68 |  |  | 0.825 | 0.23
10 | ФЕР27-06-020-01 | Устройство покрытия толщиной 4 см из горячих асфальтобетонных смесей плотных мелкозернистых типа АБВ, плотность каменных материалов: 2,5-2,9 т/м3 КОЭФ. К ПОЗИЦИИ: При ремонте и реконструкции зданий и сооружений работы, аналогичные технологическим процессам в новом строительстве ОЗП=1,15; ЭМ=1,25; ЗПМ=1,25; ТЗ=1,15; ТЗМ=1,25 | 1000 м2 покрытия | 0.291 | 55384.22 | 423.72 | 2982.78 | 328.18 | 16116.81 | 123.3 | 867.99 | 95.5 | 44.045 | 12.82 | 23.85 | 6.94
11 | ФЕР27-06-021-01 | На каждые 0,5 см изменения толщины покрытия добавлять или исключать: к расценке 27-06-020-01 КОЭФ. К ПОЗИЦИИ: Новый коэффициент ПЗ=4 (ОЗП=4; ЭМ=4 к расх.; ЗПМ=4; МАТ=4 к расх.; ТЗ=4; ТЗМ=4); При ремонте и реконструкции зданий и сооружений работы, аналогичные технологическим процессам в новом строительстве ОЗП=1,15; ЭМ=1,25; ЗПМ=1,25; ТЗ=1,15; ТЗМ=1,25 | 1000 м2 покрытия | 0.291 | 25947.18 | 4 | 15.5 |  | 7550.63 | 1.16 | 4.51 |  | 0.414 | 0.12
16 | ФЕР27-02-010-02 | Установка бортовых камней бетонных: при других видах покрытий КОЭФ. К ПОЗИЦИИ: При ремонте и реконструкции зданий и сооружений работы, аналогичные технологическим процессам в новом строительстве ОЗП=1,15; ЭМ=1,25; ЗПМ=1,25; ТЗ=1,15; ТЗМ=1,25 | 100 м бортового камня | 0.38 | 4529.79 | 740.19 | 99.55 | 11.48 | 1721.32 | 281.27 | 37.83 | 4.36 | 87.492 | 33.25 | 0.85 | 0.32
17 | ФССЦ-403-8024 | Камни бортовые БВ 100.30.15 /бетон В30 (М400), объем 0,042 м3/ (ГОСТ 6665-91) | шт. | 38 | 71.93 |  |  |  | 2733.34
20 | ФССЦпг01-01-01-041 | Погрузочные работы при автомобильных перевозках: Мусор строительный с погрузкой вручную | 1 т груза | 5 | 42.98 | 42.98 |  |  | 214.9 | 214.9
21 | ФССЦпг03-21-01-025 | Перевозка грузов автомобилями-самосвалами грузоподъемностью 10 т, работающих вне карьера, на расстояние: до 25 км I класс груза | 1 т груза | 5 | 17.32 |  | 17.32 |  | 86.6 |  | 86.6
Итого прямые затраты по смете в ценах 2001г. | [8 empty] | 37940.78 | 797.74 | 3853.4 | 363.58 |  | 67.82 |  | 26.56
Итого прямые затраты по смете с учетом коэффициентов к итогам | [8 empty] | 170357.59 | 7576.17 | 19372.62 | 4592.02 |  | 67.82 |  | 26.56
В том числе, справочно:
Индекс инфляции на 1 кв. 2012 г. НП "Строители Урала" (ФЕР-2001 в ред.2009 г.) ОЗП=12,63; ЭМ=5,12; ЗПМ=12,63; МАТ=4,26 (Поз. 1, 5-7, 9-11, 16-19) | [8 empty] | 130821.88 | 6778.43 | 15519.22 | 4228.44
Перевозки ПЗ=6,29 (Поз. 20-21) | [8 empty] | 1594.93
Накладные расходы | [8 empty] | 9825.81
В том числе, справочно:
95%*0,85 ФОТ (от 12168,19) (Поз. 1, 5-7, 9-11, 16-20) | [8 empty] | 9825.81
Сметная прибыль | [8 empty] | 4867.28
В том числе, справочно:
50%*0,8 ФОТ (от 12168,19) (Поз. 1, 5-7, 9-11, 16-20) | [8 empty] | 4867.28
Итоги по смете:
Благоустройство (ремонтно-строительные) | [8 empty] | 2497.61 |  |  |  |  | 7.3 |  | 1.24
Автомобильные дороги | [8 empty] | 180397.15 |  |  |  |  | 60.52 |  | 25.32
Земляные работы, выполняемые ручным способом
Погрузо-разгрузочные работы при автомобильных перевозках | [8 empty] | 1611.21
Перевозка грузов автомобильным транспортом | [8 empty] | 544.71
Итого | [8 empty] | 185050.68 |  |  |  |  | 67.82 |  | 26.56
В том числе:
Материалы | [8 empty] | 141813.87
Машины и механизмы | [8 empty] | 19372.62
ФОТ | [8 empty] | 12168.19
Накладные расходы | [8 empty] | 9825.81
Сметная прибыль | [8 empty] | 4867.28
НДС 18% | [8 empty] | 33309.12
ВСЕГО по смете | [8 empty] | 218359.8 |  |  |  |  | 67.82 |  | 26.56
Составил: ___________________________
(должность, подпись, расшифровка)
Проверил: ___________________________
(должность, подпись, расшифровка)