## Локальная смета
Приложение № 2 к Извещению о проведении запроса котировок (приложение №2 к контракту №__ от «_____»____________ 2012 г)
СОГЛАСОВАНО: | [11 empty] | УТВЕРЖДАЮ:
Директор МКУ "СОИИ" К.В.Нецветаев
_________________ | [11 empty] | _________________
" _____ " ________________ 2012 г. | [11 empty] | "____" ______________2012 г.
МКУ "СОИИ"
(наименование стройки)
ЛОКАЛЬНЫЙ СМЕТНЫЙ РАСЧЕТ №
(локальная смета)
|  | на | восстановление асфальтобетонного покрытия после проведения ремонтных работ на инженерных
сетях, входящих в состав имущества муниципальной казны г.Перми
(наименование работ и затрат, наименование объекта)
Основание: дефектная ведомость
|  |  | Сметная стоимость строительных работ _______________________________________________________________________________________________ | [5 empty] | ___________________________110572,34 |  | руб.
|  |  | Средства на оплату труда _______________________________________________________________________________________________ | [5 empty] | ___________________________8955,87 |  | руб.
|  |  | Сметная трудоемкость _______________________________________________________________________________________________ | [5 empty] | _______________________________________________________________________________________________55,12 |  | чел.час
Составлен(а) в текущих (прогнозных) ценах по состоянию на 1 кв. 2012 г.
№ пп | Обоснование | Наименование | Ед. изм. | Кол. | Стоимость единицы, руб. |  |  |  | Общая стоимость, руб. |  |  |  | Т/з осн. раб.на ед. | Т/з осн. раб. Всего | Т/з мех. на ед. | Т/з мех. Всего
[5 empty] | Всего | В том числе |  |  | Всего | В том числе
[6 empty] | Осн.З/п | Эк.Маш | З/пМех |  | Осн.З/п | Эк.Маш | З/пМех
1 | 2 | 3 | 4 | 5 | 6 | 7 | 8 | 9 | 10 | 11 | 12 | 13 | 14 | 15 | 16 | 17
Раздел 1.
1 | ФЕРр68-12-4 | Разборка покрытий и оснований: асфальтобетонных с помощью молотков отбойных | 100 м3 конструкций | 0.03 | 6008.44 | 2022.24 | 3986.2 | 423.83 | 180.25 | 60.67 | 119.58 | 12.71 | 243.35 | 7.3 | 41.39 | 1.24
2 | ФЕРр68-9-1 | Исправление профиля оснований: щебеночных с добавлением нового материала | 1000 м2 площади основания | 0.07 | 16870.32 | 706.18 | 6230.33 | 755.44 | 1180.92 | 49.43 | 436.12 | 52.88 | 87.29 | 6.11 | 56 | 3.92
3 | ФЕРр68-9-2 | Исправление профиля оснований: щебеночных без добавления нового материала | 1000 м2 площади основания | 0.02 | 6761.35 | 706.18 | 5994.17 | 729.54 | 135.23 | 14.12 | 119.88 | 14.59 | 87.29 | 1.75 | 54.08 | 1.08
5 | ФЕР27-06-007-01 | Устройство швов в бетоне: затвердевшем КОЭФ. К ПОЗИЦИИ: При ремонте и реконструкции зданий и сооружений работы, аналогичные технологическим процессам в новом строительстве ОЗП=1,15; ЭМ=1,25; ЗПМ=1,25; ТЗ=1,15; ТЗМ=1,25 | 100 м шва | 0.12 | 7319.11 | 76.94 | 6778.69 | 380.84 | 878.29 | 9.23 | 813.44 | 45.7 | 9.775 | 1.17 | 23.25 | 2.79
6 | ФЕР27-04-007-01 | Устройство оснований толщиной 15 см из щебня фракции 40-70 мм при укатке каменных материалов с пределом прочности на сжатие до 68,6 МПа (700 кгс/см2): однослойных КОЭФ. К ПОЗИЦИИ: При ремонте и реконструкции зданий и сооружений работы, аналогичные технологическим процессам в новом строительстве ОЗП=1,15; ЭМ=1,25; ЗПМ=1,25; ТЗ=1,15; ТЗМ=1,25 | 1000 м2 основания | 0.104 | 25533.43 | 347.25 | 4698.58 | 591.61 | 2655.48 | 36.11 | 488.65 | 61.53 | 42.504 | 4.42 | 45.3 | 4.71
9 | ФЕР27-06-026-01 | Розлив вяжущих материалов КОЭФ. К ПОЗИЦИИ: При ремонте и реконструкции зданий и сооружений работы, аналогичные технологическим процессам в новом строительстве ОЗП=1,15; ЭМ=1,25; ЗПМ=1,25; ТЗ=1,15; ТЗМ=1,25 | 1 т | 0.097 | 1581.73 |  | 49.5 | 9.58 | 153.43 |  | 4.8 | 0.93 |  |  | 0.825 | 0.08
10 | ФЕР27-06-020-01 | Устройство покрытия толщиной 4 см из горячих асфальтобетонных смесей плотных мелкозернистых типа АБВ, плотность каменных материалов: 2,5-2,9 т/м3 КОЭФ. К ПОЗИЦИИ: При ремонте и реконструкции зданий и сооружений работы, аналогичные технологическим процессам в новом строительстве ОЗП=1,15; ЭМ=1,25; ЗПМ=1,25; ТЗ=1,15; ТЗМ=1,25 | 1000 м2 покрытия | 0.104 | 55384.22 | 423.72 | 2982.78 | 328.18 | 5759.96 | 44.07 | 310.21 | 34.13 | 44.045 | 4.58 | 23.85 | 2.48
11 | ФЕР27-06-021-01 | На каждые 0,5 см изменения толщины покрытия добавлять или исключать: к расценке 27-06-020-01 КОЭФ. К ПОЗИЦИИ: Новый коэффициент ПЗ=4 (ОЗП=4; ЭМ=4 к расх.; ЗПМ=4; МАТ=4 к расх.; ТЗ=4; ТЗМ=4); При ремонте и реконструкции зданий и сооружений работы, аналогичные технологическим процессам в новом строительстве ОЗП=1,15; ЭМ=1,25; ЗПМ=1,25; ТЗ=1,15; ТЗМ=1,25 | 1000 м2 покрытия | 0.104 | 25947.18 | 4 | 15.5 |  | 2698.51 | 0.42 | 1.61 |  | 0.414 | 0.04
16 | ФЕР27-02-010-02 | Установка бортовых камней бетонных: при других видах покрытий КОЭФ. К ПОЗИЦИИ: При ремонте и реконструкции зданий и сооружений работы, аналогичные технологическим процессам в новом строительстве ОЗП=1,15; ЭМ=1,25; ЗПМ=1,25; ТЗ=1,15; ТЗМ=1,25 | 100 м бортового камня | 0.34 | 4529.79 | 740.19 | 99.55 | 11.48 | 1540.13 | 251.66 | 33.85 | 3.9 | 87.492 | 29.75 | 0.85 | 0.29
17 | ФССЦ-403-8024 | Камни бортовые БВ 100.30.15 /бетон В30 (М400), объем 0,042 м3/ (ГОСТ 6665-91) | шт. | 34 | 71.93 |  |  |  | 2445.62
20 | ФССЦпг01-01-01-041 | Погрузочные работы при автомобильных перевозках: Мусор строительный с погрузкой вручную | 1 т груза | 5 | 42.98 | 42.98 |  |  | 214.9 | 214.9
21 | ФССЦпг03-21-01-025 | Перевозка грузов автомобилями-самосвалами грузоподъемностью 10 т, работающих вне карьера, на расстояние: до 25 км I класс груза | 1 т груза | 5 | 17.32 |  | 17.32 |  | 86.6 |  | 86.6
Итого прямые затраты по смете в ценах 2001г. | [8 empty] | 17929.32 | 680.61 | 2414.74 | 226.37 |  | 55.12 |  | 16.59
Итого прямые затраты по смете с учетом коэффициентов к итогам | [8 empty] | 82891.15 | 6096.82 | 12006.68 | 2859.05 |  | 55.12 |  | 16.59
В том числе, справочно:
Индекс инфляции на 1 кв. 2012 г. НП "Строители Урала" (ФЕР-2001 в ред.2009 г.) ОЗП=12,63; ЭМ=5,12; ЗПМ=12,63; МАТ=4,26 (Поз. 1-3, 5-7, 9-11, 16-19) | [8 empty] | 63366.9 | 5416.21 | 9591.94 | 2632.68
Перевозки ПЗ=6,29 (Поз. 20-21) | [8 empty] | 1594.93
Накладные расходы | [8 empty] | 7231.87
В том числе, справочно:
95%*0,85 ФОТ (от 8955,87) (Поз. 1-3, 5-7, 9-11, 16-20) | [8 empty] | 7231.87
Сметная прибыль | [8 empty] | 3582.35
В том числе, справочно:
50%*0,8 ФОТ (от 8955,87) (Поз. 1-3, 5-7, 9-11, 16-20) | [8 empty] | 3582.35
Итоги по смете:
Благоустройство (ремонтно-строительные) | [8 empty] | 11112.64 |  |  |  |  | 15.16 |  | 6.24
Автомобильные дороги | [8 empty] | 80436.81 |  |  |  |  | 39.96 |  | 10.35
Земляные работы, выполняемые ручным способом
Погрузо-разгрузочные работы при автомобильных перевозках | [8 empty] | 1611.21
Перевозка грузов автомобильным транспортом | [8 empty] | 544.71
Итого | [8 empty] | 93705.37 |  |  |  |  | 55.12 |  | 16.59
В том числе:
Материалы | [8 empty] | 63192.72
Машины и механизмы | [8 empty] | 12006.68
ФОТ | [8 empty] | 8955.87
Накладные расходы | [8 empty] | 7231.87
Сметная прибыль | [8 empty] | 3582.35
НДС 18% | [8 empty] | 16866.97
ВСЕГО по смете | [8 empty] | 110572.34 |  |  |  |  | 55.12 |  | 16.59
Составил: ___________________________
(должность, подпись, расшифровка)
Проверил: ___________________________
(должность, подпись, расшифровка)