## Локальная смета
СОГЛАСОВАНО: | [11 empty] | УТВЕРЖДАЮ:
_________________ | [11 empty] | _________________
" _____ " ________________ 2012 г. | [11 empty] | "____" ______________2012 г.
МБУЗ ГКП № 5
(наименование стройки)
ЛОКАЛЬНЫЙ СМЕТНЫЙ РАСЧЕТ №
(локальная смета)
|  | на | текущий ремонт ФТО в поликлинике № 6, ул. Никулина, 10
(наименование работ и затрат, наименование объекта)
|  |  | Сметная стоимость _______________________________________________________________________________________________ | [5 empty] | ___________________________85162,22 |  | руб.
|  |  | Средства на оплату труда _______________________________________________________________________________________________ | [5 empty] | ___________________________15371 |  | руб.
|  |  | Сметная трудоемкость _______________________________________________________________________________________________ | [5 empty] | _______________________________________________________________________________________________139,99 |  | чел.час
Составлен(а) в текущих (прогнозных) ценах по состоянию на 1 квартал 2012 г.
№ пп | Обоснование | Наименование | Ед. изм. | Кол. | Стоимость единицы, руб. |  |  |  | Общая стоимость, руб. |  |  |  | Т/з осн. раб.на ед. | Т/з осн. раб. Всего | Т/з мех. на ед. | Т/з мех. Всего
[5 empty] | Всего | В том числе |  |  | Всего | В том числе
[6 empty] | Осн.З/п | Эк.Маш | З/пМех |  | Осн.З/п | Эк.Маш | З/пМех
1 | 2 | 3 | 4 | 5 | 6 | 7 | 8 | 9 | 10 | 11 | 12 | 13 | 14 | 15 | 16 | 17
Общестроительные работы
1 | ТЕР15-04-006-01 | Покрытие поверхностей грунтовкой глубокого проникновения: за 1 раз потолков | 100 м2 покрытия | 0.255 | 174.73 | 110.81 | 1.18 | 0.14 | 44.56 | 28.26 | 0.3 | 0.04 | 8.1 | 2.07 | 0.02 | 0.01
2 | ТЕР15-04-027-06 | Шпатлевка по штукатурке и сборным конструкциям, подготовленным под окраску: потолков | 100 м2 окрашиваемой поверхности | 0.255 | 308.27 | 223.25 | 3.5 | 0.14 | 78.61 | 56.93 | 0.89 | 0.04 | 16.5 | 4.21 | 0.05 | 0.01
3 | ТЕР15-04-005-02 | Окраска поливинилацетатными водоэмульсионными составами простая по штукатурке и сборным конструкциям, подготовленным под окраску: потолков | 100 м2 окрашиваемой поверхности | 0.255 | 1044.5 | 216.15 | 7.37 | 0.14 | 266.35 | 55.12 | 1.88 | 0.04 | 16.94 | 4.32 | 0.1 | 0.03
4 | ТЕРр62-07-04 | Улучшенная масляная окраска ранее окрашенных стен за два раза с расчисткой старой краски: до 10 % | 100 м2 окрашиваемой поверхности | 0.52 | 997.68 | 396.8 | 8.71 | 1.37 | 518.79 | 206.34 | 4.53 | 0.71 | 32.26 | 16.78 | 0.16 | 0.08
5 | ТЕРр62-33-01 | Окраска масляными составами ранее окрашенных поверхностей радиаторов и ребристых труб отопления: за 1 раз | 100 м2 окрашиваемой поверхности | 0.018 | 960.17 | 623.25 | 0.77 |  | 17.28 | 11.22 | 0.01 |  | 50.02 | 0.9 | 0.01
6 | ТЕРр62-32-01 | Окраска масляными составами ранее окрашенных поверхностей стальных и чугунных труб: стальных за 1 раз | 100 м2 окрашиваемой поверхности | 0.004 | 1059.17 | 722.25 | 0.77 |  | 4.24 | 2.89 |  |  | 62.75 | 0.25 | 0.01
7 | ТЕРр62-09-06 | Улучшенная масляная окраска ранее окрашенных окон за два раза с расчисткой старой краски: более 35 % | 100 м2 окрашиваемой поверхности | 0.0585 | 2540.47 | 1730.61 | 8.71 | 1.37 | 148.62 | 101.24 | 0.51 | 0.08 | 140.7 | 8.23 | 0.16 | 0.01
8 | ТЕР46-04-006-03 | Разборка деревянных перегородок чистых щитовых дощатых | 100 м2 | 0.1 | 592.3 | 314.39 | 277.91 | 93.57 | 59.23 | 31.44 | 27.79 | 9.36 | 29.3 | 2.93 | 6.84 | 0.68
9 | ТЕР10-01-014-02 | Устройство перегородок из ПВХ однослойных КОЭФ. К ПОЗИЦИИ: МАТ=0 | 100 м2 перегородок за вычетом проемов | 0.1296 | 1651.74 | 1492.96 | 158.78 | 15.25 | 214.07 | 193.49 | 20.58 | 1.98 | 129.71 | 16.81 | 1.61 | 0.21
10 | прайс | Перегородка металлопластиковая (кабинки) | м2 | 12.96 | 55 |  |  |  | 712.8
11 | ТЕР10-01-059-01 | Установка ограждений радиаторов. | 100 шт. изделий | 0.02 | 9884.27 | 856.71 | 261.51 | 23.67 | 197.69 | 17.13 | 5.23 | 0.47 | 75.15 | 1.5 | 4.2 | 0.08
12 | прайс | Ограждения радиаторов | шт | 2 | 118 |  |  |  | 236
13 | ТЕРр62-10-01 | Улучшенная масляная окраска ранее окрашенных дверей за один раз с расчисткой старой краски: до 10 % КОЭФ. К ПОЗИЦИИ: Окраска с двух сторон и коробки ПЗ=2,4 | 100 м2 окрашиваемой поверхности | 0.02 | 2335.27 | 461.25 | 8.71 | 1.37 | 46.71 | 9.23 | 0.17 | 0.03 | 37.5 | 0.75 | 0.16
14 | ТЕРр57-10-03 | Заделка выбоин в полах цементных площадью до: 1,0 м2 | 100 мест | 0.25 | 2430.85 | 1509.39 | 137.13 | 18.88 | 607.71 | 377.35 | 34.28 | 4.72 | 124.23 | 31.06 | 1.38 | 0.35
15 | ТЕР11-01-036-04 | Устройство покрытий из линолеума антистатического насухо со свариванием полотнищ в стыках | 100 м2 покрытия | 0.255 | 7654.25 | 371.58 | 68.99 | 4.65 | 1951.83 | 94.75 | 17.59 | 1.19 | 31.41 | 8.01 | 0.82 | 0.21
Электромонтажные работы
16 | ТЕРм08-02-403-02 | Провода групповых осветительных сетей. Провод в защитной оболочке или кабель двух-трехжильные: в готовых каналах стен и перекрытий | 100 м | 0.4 | 715.73 | 267.6 | 123.75 | 62.86 | 286.29 | 107.04 | 49.5 | 25.14 | 20 | 8 | 3.45 | 1.38
17 | ТЕР46-03-011-01 | Пробивка в кирпичных стенах борозд площадью сечения до 20 см2 | 100 м борозд | 0.3 | 845.12 | 204.41 | 640.71 | 55.54 | 253.54 | 61.32 | 192.22 | 16.66 | 15.64 | 4.69 | 4.06 | 1.22
18 | ТЕР46-03-017-06 | Заделка отверстий, гнезд и борозд в стенах и перегородках бетонных площадью до 0,2 м2 | 1 м3 заделки | 0.02 | 1703.88 | 699.81 | 31.66 |  | 34.08 | 14 | 0.63 |  | 60.8 | 1.22 | 0.4 | 0.01
19 | прайс | Кабель ВВГ 3х2,5 | м | 30 | 5.5 |  |  |  | 165
20 | прайс | Кабель ВВГ 3х1,5 | м | 10 | 4.5 |  |  |  | 45
21 | ТЕРр67-09-01 | Смена выключателей | 100 шт. | 0.01 | 1161.37 | 311.37 |  |  | 11.61 | 3.11 |  |  | 24.1 | 0.24
22 | ТЕРр67-09-02 | Смена розеток на 2 гнезда с заземлением | 100 шт. | 0.01 | 1161.37 | 311.37 |  |  | 11.61 | 3.11 |  |  | 24.1 | 0.24
23 | ТЕРр67-04-06 | Демонтаж пусковых щитков | 100 шт. | 0.04 | 315.34 | 312.5 | 2.84 | 0.96 | 12.61 | 12.5 | 0.11 | 0.04 | 25.72 | 1.03 | 0.07
24 | ТЕРм08-03-601-01 | Щиток пусковой | шт. | 4 | 103 | 63.12 | 5.1 | 0.37 | 412 | 252.48 | 20.4 | 1.48 | 4.48 | 17.92 | 0.04 | 0.16
25 | прайс | Щиток пусковой | шт | 4 | 51.7 |  |  |  | 206.8
26 | ТЕРр67-04-05 | Демонтаж осветительных приборов: светильники для люминесцентных ламп | 100 шт. | 0.08 | 207.2 | 203.95 | 3.25 | 1.09 | 16.58 | 16.32 | 0.26 | 0.09 | 17.89 | 1.43 | 0.08 | 0.01
27 | ТЕРм08-03-594-08 | Светильники с люминесцентными лампами отдельно устанавливаемый на подвесах (штангах) с количеством ламп в светильнике: до 4 | 100 шт. | 0.04 | 8879.8 | 2606.65 | 3287.32 | 1265.83 | 355.19 | 104.27 | 131.49 | 50.63 | 185 | 7.4 | 73.1 | 2.92
28 | прайс | Светильник светодиодный свыше 3200 ЛМ, накладной, закрытого типа | шт | 4 | 970 |  |  |  | 3880
Итого прямые затраты по смете в ценах 2001г. | [8 empty] | 10794.8 | 1759.54 | 508.37 | 112.7 |  | 139.99 |  | 7.37
Итого прямые затраты по смете с учетом коэффициентов к итогам | [8 empty] | 53610.76 | 14445.83 | 2079.24 | 925.26 |  | 139.99 |  | 7.37
В том числе, справочно:
ОЗП=8,21; ЭМ=4,09; ЗПМ=8,21; МАТ=4,36 (Поз. 1-7, 10, 12-13, 8, 17-18, 9, 11, 14-16, 19-20, 24-25, 27-28, 21-23, 26) | [8 empty] | 42815.96 | 12686.28 | 1570.86 | 812.57
Накладные расходы | [8 empty] | 12412.16
В том числе, справочно:
95%*0,85 ФОТ (от 15371,09) (Поз. 1-7, 10, 12-13, 8, 17-18, 9, 11, 14-16, 19-20, 24-25, 27-28, 21-23, 26) | [8 empty] | 12412.16
Сметная прибыль | [8 empty] | 6148.45
В том числе, справочно:
50%*0,8 ФОТ (от 15371,09) (Поз. 1-7, 10, 12-13, 8, 17-18, 9, 11, 14-16, 19-20, 24-25, 27-28, 21-23, 26) | [8 empty] | 6148.45
Итоги по смете:
Итого Строительные работы | [8 empty] | 41037.29 |  |  |  |  | 103.73 |  | 2.9
Итого Монтажные работы | [8 empty] | 31134.08 |  |  |  |  | 36.26 |  | 4.47
Итого | [8 empty] | 72171.37 |  |  |  |  | 139.99 |  | 7.37
НДС 18% | [8 empty] | 12990.85
ВСЕГО по смете | [8 empty] | 85162.22 |  |  |  |  | 139.99 |  | 7.37
Составил: ___________________________
Проверил: ___________________________