## Локальная смета
СОГЛАСОВАНО: | [11 empty] | УТВЕРЖДАЮ:
_________________ | [11 empty] | _________________
" _____ " ________________ 2012 г. | [11 empty] | "____" ______________2012 г.
МБОУ "СОШ № 27" г.Перми
(наименование стройки)
ЛОКАЛЬНЫЙ СМЕТНЫЙ РАСЧЕТ № 87
(локальная смета)
|  | на | текущий ремонт спортивного зала МБОУ "СОШ № 27" г.Перми по адресу : г.Пермь,ул.Шишкина ,18
(наименование работ и затрат, наименование объекта)
Основание:
|  |  | Сметная стоимость _______________________________________________________________________________________________ | [5 empty] | ___________________________499476,55 |  | руб.
|  |  | строительных работ _______________________________________________________________________________________________ | [5 empty] | _______________________________________________________________________________________________403434,99 |  | руб.
|  |  | монтажных работ _______________________________________________________________________________________________ | [5 empty] | _______________________________________________________________________________________________19850,22 |  | руб.
|  |  | Средства на оплату труда _______________________________________________________________________________________________ | [5 empty] | ___________________________44059,95 |  | руб.
|  |  | Сметная трудоемкость _______________________________________________________________________________________________ | [5 empty] | _______________________________________________________________________________________________402,55 |  | чел.час
Составлен(а) в текущих (прогнозных) ценах по состоянию на _1 квартал 2012 г.
№ пп | Обоснование | Наименование | Ед. изм. | Кол. | Стоимость единицы, руб. |  |  |  | Общая стоимость, руб. |  |  |  | Т/з осн. раб.на ед. | Т/з осн. раб. Всего | Т/з мех. на ед. | Т/з мех. Всего
[5 empty] | Всего | В том числе |  |  | Всего | В том числе
[6 empty] | Осн.З/п | Эк.Маш | З/пМех |  | Осн.З/п | Эк.Маш | З/пМех
1 | 2 | 3 | 4 | 5 | 6 | 7 | 8 | 9 | 10 | 11 | 12 | 13 | 14 | 15 | 16 | 17
Раздел 1.
1 | ТЕРр62-07-01 | Улучшенная масляная окраска ранее окрашенных стен за один раз с расчисткой старой краски: до 10 % | 100 м2 окрашиваемой поверхности | 1.95 | 911.88 | 348.09 | 8.71 | 1.37 | 1778.17 | 678.78 | 16.98 | 2.67 | 28.3 | 55.19 | 0.16 | 0.31
2 | ТЕРр61-02-05 | Ремонт штукатурки внутренних стен по камню известковым раствором площадью отдельных мест: более 10 м2 толщиной слоя до 20 мм | 100 м2 отремонтированной поверхности | 0.3 | 2542.9 | 1638.29 | 27.22 | 9.17 | 762.87 | 491.49 | 8.17 | 2.75 | 129.92 | 38.98 | 0.67 | 0.2
7 | ТЕРр54-03-02 | Разборка подшивки потолков: чистой из фанеры | 100 м2 подшивки | 0.1 | 167.53 | 163.87 | 3.66 | 1.23 | 16.75 | 16.39 | 0.36 | 0.12 | 14.79 | 1.48 | 0.09 | 0.01
9 | ТЕРр62-08-01 | Улучшенная масляная окраска ранее окрашенных потолков за один раз с расчисткой старой краски: до 10 % | 100 м2 окрашиваемой поверхности | 1.552 | 939.24 | 418.2 | 8.71 | 1.37 | 1457.7 | 649.05 | 13.52 | 2.13 | 34 | 52.77 | 0.16 | 0.25
10 | ТЕРр57-02-07 | Разборка покрытий полов: из древесноволокнистых плит | 100 м2 покрытий | 0.075 | 127.76 | 122.88 | 4.88 | 1.64 | 9.58 | 9.22 | 0.36 | 0.12 | 11.09 | 0.83 | 0.12 | 0.01
11 | ТЕР06-01-001-02 | Устройство бетонных фундаментов общего назначения | 100 м3 бетона, бутобетона и железобетона в деле | 0.01 | 55318.33 | 6506.33 | 2669.08 | 447.31 | 553.18 | 65.06 | 26.69 | 4.47 | 535.5 | 5.36 | 29.05 | 0.29
12 | ТЕР06-01-015-07 | Установка закладных деталей весом: до 4 кг | 1 т | 0.005 | 9665.26 | 2788.39 | 32.97 | 2.36 | 48.33 | 13.94 | 0.16 | 0.01 | 215.82 | 1.08 | 0.36
13 | ТЕР11-01-035-04 | Устройство покрытий из фанеры | 100 м2 покрытия | 0.075 | 3026.57 | 588.43 | 88.25 | 7.93 | 226.99 | 44.13 | 6.62 | 0.59 | 47.84 | 3.59 | 1.41 | 0.11
14 | ТЕРр68-26-01 пр | Разборка шведской стенки | 100 м2 | 0.42 | 171.04 | 171.04 |  |  | 71.84 | 71.84 |  |  | 15.15 | 6.36
15 | договор | покрытие пола резино полимерным покрытием со стоимостью | м2 | 155.2 | 377.04 |  |  |  | 58516.61
16 | ТЕРр67-04-01 | Демонтаж осветительных приборов: выключатели, розетки | 100 шт. | 0.03 | 64.71 | 64.71 |  |  | 1.94 | 1.94 |  |  | 5.84 | 0.18
17 | ТЕРм08-03-591-01 | Выключатель: одноклавишный неутопленного типа при открытой проводке | 100 шт. | 0.03 | 1356.35 | 556.55 | 17.69 | 0.55 | 40.69 | 16.7 | 0.53 | 0.02 | 39.5 | 1.19 | 0.06
18 |  | Выключатель: одноклавишный | шт | 3 | 41 |  |  |  | 123
19 | ТЕРр67-04-05 | Демонтаж осветительных приборов: светильники для люминесцентных ламп | 100 шт. | 0.18 | 207.2 | 203.95 | 3.25 | 1.09 | 37.3 | 36.71 | 0.59 | 0.2 | 17.89 | 3.22 | 0.08 | 0.01
20 | ТЕРм08-03-594-02 | Светильники с люминесцентными лампами отдельно устанавливаемый на штырях с количеством ламп в светильнике: 2 | 100 шт. | 0.1 | 6436.8 | 1634.44 | 2129.25 | 828.57 | 643.68 | 163.44 | 212.93 | 82.86 | 116 | 11.6 | 47.6 | 4.76
21 |  | Светильники с люминесцентными лампами | шт | 3 | 140 |  |  |  | 420
22 | ТЕРм38-01-003-01 | Изготовление решетки для светильников | 1 т конструкций | 0.05 | 8462.22 | 1244.88 | 981.21 | 121.77 | 423.11 | 62.24 | 49.06 | 6.09 | 91 | 4.55 | 7.34 | 0.37
23 | ТЕР09-03-029-01 | Монтаж решеток | 1 т конструкций | 0.05 | 1293.28 | 433.11 | 754.55 | 77.4 | 64.66 | 21.66 | 37.73 | 3.87 | 32.37 | 1.62 | 5.83 | 0.29
24 | ТЕРм10-01-055-02 | Прокладка кабеля и провода по стенам. Кабель, масса 1 м до 1 кг, по стене: кирпичной | 100 м кабеля | 0.4 | 1075.65 | 479.33 | 148.5 | 20.93 | 430.26 | 191.73 | 59.4 | 8.37 | 37.1 | 14.84 | 1.53 | 0.61
26 | ТЕРр53-01-01 | Разборка стен | 100 м2 стен | 0.48 | 182.1 | 131.98 | 50.12 | 7.07 | 87.41 | 63.35 | 24.06 | 3.39 | 12.3 | 5.9 | 0.45 | 0.22
27 | ТЕРр56-09-04 | Демонтаж дверных коробок в деревянных стенах: каркасных и в перегородках | 100 коробок | 0.03 | 760.95 | 760.95 |  |  | 22.83 | 22.83 |  |  | 67.4 | 2.02
28 | ТЕРр56-10-01 | Снятие дверных полотен | 100 м2 дверных полотен | 0.046 | 409.6 | 409.6 |  |  | 18.84 | 18.84 |  |  | 36.28 | 1.67
29 | ТЕР10-01-039-01 | Установка блоков в наружных и внутренних дверных проемах в каменных стенах площадью проема до 3 м2 | 100 м2 проемов | 0.0567 | 32012.53 | 1362.94 | 1262.06 | 178.42 | 1815.11 | 77.28 | 71.56 | 10.12 | 104.28 | 5.91 | 13.34 | 0.76
30 | СЦМ-203-0199 | Блоки дверные однопольные с полотном глухим ДГ 21-9, пл.1.80 м2; ДГ 21-10, пл.2.01 м2 | м2 | -5.67 | 267.34 |  |  |  | -1515.82
31 |  | Блоки дверные | м2 | 5.67 | 250 |  |  |  | 1417.5
32 | ТЕР08-03-002-01 | Кладка стен из легкобетонных камней без облицовки: при высоте этажа до 4 м | 1 м3 кладки | 8.5 | 777.82 | 54.49 | 39.51 | 6.92 | 6611.47 | 463.17 | 335.84 | 58.82 | 4.43 | 37.66 | 0.44 | 3.74
33 | ТЕР08-07-001-01 | Установка и разборка наружных инвентарных лесов высотой до 16 м: трубчатых для кладки облицовки | 100 м2 вертикальной проекции для наружных лесов | 0.24 | 865.86 | 533.82 | 5.42 |  | 207.81 | 128.12 | 1.3 |  | 43.4 | 10.42 | 0.07 | 0.02
34 | ТЕР15-02-016-01 | Оштукатуривание поверхностей цементно-известковым или цементным раствором по камню и бетону: простое стен | 100 м2 оштукатуриваемой поверхности | 0.8 | 1932.23 | 974.17 | 189.32 | 94.16 | 1545.78 | 779.34 | 151.46 | 75.33 | 75.4 | 60.32 | 6.07 | 4.86
36 | ТЕР15-04-025-08 | Улучшенная окраска масляными составами по штукатурке: стен | 100 м2 окрашиваемой поверхности | 0.8 | 1428.17 | 659.05 | 8.92 | 0.14 | 1142.54 | 527.24 | 7.14 | 0.11 | 51.01 | 40.81 | 0.12 | 0.1
37 | ТЕР15-01-047-15 | Устройство подвесных потолков типа Армстронг ("Байкал", "Волга", Taurus и др.) по каркасу из оцинкованного профиля | 100 м2 поверхности облицовки | 0.154 | 1765.36 | 1370.91 | 394.45 | 10.4 | 271.87 | 211.12 | 60.75 | 1.6 | 102.46 | 15.78 | 5.34 | 0.82
38 | ФССЦ-101-2414 | Панели потолочные "Армстронг" с комплектующими | м2 | 15.86 | 30 |  |  |  | 475.8
39 | ТЕРм08-03-594-03 | Светильники с люминесцентными лампами отдельно устанавливаемый на штырях с количеством ламп в светильнике: до 4 | 100 шт. | 0.03 | 8017.93 | 2381.21 | 2963.61 | 1121.92 | 240.54 | 71.44 | 88.91 | 33.66 | 169 | 5.07 | 65.1 | 1.95
40 |  | Светильники с люминесцентными лампами | шт | 3 | 110 |  |  |  | 330
41 | ТЕРр57-02-01 | Разборка покрытий полов: из линолеума и релина | 100 м2 покрытий | 0.154 | 131.48 | 126.2 | 5.28 | 1.78 | 20.25 | 19.44 | 0.81 | 0.27 | 11.39 | 1.75 | 0.13 | 0.02
42 | ТЕР11-01-036-03 | Устройство покрытий из линолеума насухо из готовых ковров на комнату | 100 м2 покрытия | 0.154 | 7402.61 | 203.48 | 50.97 | 4.65 | 1140 | 31.34 | 7.85 | 0.72 | 17.2 | 2.65 | 0.82 | 0.13
43 | СЦМ-101-0562 | Линолеум поливинилхлоридный на теплоизолирующей подоснове марок ПР-ВТ, ВК-ВТ, ЭК-ВТ | м2 | -15.71 | 70.08 |  |  |  | -1100.96
44 |  | Линолеум поливинилхлоридный | м2 | 15.71 | 120 |  |  |  | 1885.2
45 | ТЕРр62-16-07 | Окрашивание ранее окрашенных поверхностей стен масляной краской с расчисткой старой краски: до 10 % | 100 м2 окрашиваемой поверхности | 0.4 | 1302.29 | 299.87 | 8.71 | 1.37 | 520.92 | 119.95 | 3.48 | 0.55 | 24.38 | 9.75 | 0.16 | 0.06
Итого прямые затраты по смете в ценах 2001г. | [8 empty] | 80763.75 | 5067.78 | 1186.26 | 298.84 |  | 402.55 |  | 19.9
Итого прямые затраты по смете с учетом коэффициентов к итогам | [8 empty] | 371320.64 | 41606.47 | 4851.82 | 2453.48 |  | 402.55 |  | 19.9
В том числе, справочно:
1 квартал 2012 сандракова тер ОЗП=8,21; ЭМ=4,09; ЗПМ=8,21; МАТ=4,36 (Поз. 1, 9, 45, 2, 5, 34-37, 6-8, 29-31, 38, 10, 41, 11-13, 42-44, 14-15, 23, 26-28, 32-33, 16, 19, 17-18, 20-21, 25, 39-40, 22, 24) | [8 empty] | 290556.89 | 36538.69 | 3665.54 | 2154.64
Накладные расходы | [8 empty] | 33392.81
В том числе, справочно:
66%*(0,85*0,9) ФОТ (от 560,99) (Поз. 22) | [8 empty] | 283.24
79%*0,85 ФОТ (от 4057,71) (Поз. 2) | [8 empty] | 2724.75
80%*(0,85*0,9) ФОТ (от 1642,82) (Поз. 24) | [8 empty] | 1005.41
80%*0,85 ФОТ (от 12168,69) (Поз. 1, 9, 45, 10, 41) | [8 empty] | 8274.71
81%*(0,85*0,9) ФОТ (от 209,6) (Поз. 23) | [8 empty] | 129.88
82%*0,85 ФОТ (от 342,11) (Поз. 27-28) | [8 empty] | 238.45
85%*0,85 ФОТ (от 454,51) (Поз. 6-7, 16, 19) | [8 empty] | 328.39
86%*0,85 ФОТ (от 547,93) (Поз. 26) | [8 empty] | 400.54
95%*(0,85*0,9) ФОТ (от 3022,26) (Поз. 17-18, 20-21, 25, 39-40) | [8 empty] | 2196.43
104%*0,85 ФОТ (от 589,81) (Поз. 14-15) | [8 empty] | 521.39
105%*(0,85*0,9) ФОТ (от 13778,19) (Поз. 5, 34-37, 11-12) | [8 empty] | 11067.33
118%*(0,85*0,9) ФОТ (от 717,56) (Поз. 8, 29-31, 38) | [8 empty] | 647.74
122%*(0,85*0,9) ФОТ (от 5337,4) (Поз. 32-33) | [8 empty] | 4981.4
123%*(0,85*0,9) ФОТ (от 630,37) (Поз. 13, 42-44) | [8 empty] | 593.15
Сметная прибыль | [8 empty] | 18571.76
В том числе, справочно:
34%*(0,8*0,85) ФОТ (от 209,6) (Поз. 23) | [8 empty] | 48.46
50%*0,8 ФОТ (от 15987,9) (Поз. 1, 9, 45, 2) | [8 empty] | 6395.16
55%*(0,8*0,85) ФОТ (от 13092,82) (Поз. 5, 34-37) | [8 empty] | 4896.71
60%*(0,8*0,85) ФОТ (от 1642,82) (Поз. 24) | [8 empty] | 670.27
60%*0,8 ФОТ (от 589,81) (Поз. 14-15) | [8 empty] | 283.11
62%*0,8 ФОТ (от 342,11) (Поз. 27-28) | [8 empty] | 169.69
63%*(0,8*0,85) ФОТ (от 717,56) (Поз. 8, 29-31, 38) | [8 empty] | 307.4
65%*(0,8*0,85) ФОТ (от 4268,62) (Поз. 11-12, 17-18, 20-21, 25, 39-40, 22) | [8 empty] | 1886.73
65%*0,8 ФОТ (от 318,96) (Поз. 16, 19) | [8 empty] | 165.86
68%*0,8 ФОТ (от 238,5) (Поз. 10, 41) | [8 empty] | 129.74
70%*0,8 ФОТ (от 547,93) (Поз. 26) | [8 empty] | 306.84
75%*(0,8*0,85) ФОТ (от 630,37) (Поз. 13, 42-44) | [8 empty] | 321.49
80%*(0,8*0,85) ФОТ (от 5337,4) (Поз. 32-33) | [8 empty] | 2903.55
80%*0,8 ФОТ (от 135,55) (Поз. 6-7) | [8 empty] | 86.75
Итоги по смете:
Итого Строительные работы | [8 empty] | 403434.99 |  |  |  |  | 361.9 |  | 12.2
Итого Монтажные работы | [8 empty] | 19850.22 |  |  |  |  | 40.65 |  | 7.7
Итого | [8 empty] | 423285.21 |  |  |  |  | 402.55 |  | 19.9
В том числе:
Материалы | [8 empty] | 324862.35
Машины и механизмы | [8 empty] | 4851.82
ФОТ | [8 empty] | 44059.95
Накладные расходы | [8 empty] | 33392.81
Сметная прибыль | [8 empty] | 18571.76
НДС 18% | [8 empty] | 76191.34
ВСЕГО по смете | [8 empty] | 499476.55 |  |  |  |  | 402.55 |  | 19.9
Составил: ___________________________