## Локальная смета
СОГЛАСОВАНО: | [8 empty] | УТВЕРЖДАЮ:
________________ | [8 empty] | ________________
" _____ " ________________ 2011 г. | [8 empty] | "______ " _______________2011 г.
МБОУ "Гимназия №11 им. С.П. Дягилева"
(наименование стройки)
ЛОКАЛЬНЫЙ СМЕТНЫЙ РАСЧЕТ №
(локальная смета)
| на | текущий ремонт подвала (помещение под раздевалку)
(наименование работ и затрат, наименование объекта)
Основание:
|  | Сметная стоимость _______________________________________________________________________________________________ |  | ___________________________955075,66 |  | руб.
|  | строительных работ _______________________________________________________________________________________________ |  | _______________________________________________________________________________________________748036,81 |  | руб.
|  | монтажных работ _______________________________________________________________________________________________ |  | _______________________________________________________________________________________________45479,02 |  | руб.
|  | Средства на оплату труда _______________________________________________________________________________________________ |  | ___________________________206726,91 |  | руб.
|  | Сметная трудоемкость _______________________________________________________________________________________________ |  | _______________________________________________________________________________________________19884,72 |  | чел.час
Составлен(а) в текущих (прогнозных) ценах по состоянию на _______201_ г.
№ пп | Обоснование | Наименование | Ед. изм. | Кол. | Стоимость единицы, руб. |  |  |  | Общая стоимость, руб.
[5 empty] | Всего | В том числе |  |  | Всего | В том числе
[6 empty] | Осн.З/п | Эк.Маш. | З/пМех |  | Осн.З/п | Эк.Маш. | З/пМех
1 | 2 | 3 | 4 | 5 | 6 | 7 | 8 | 9 | 10 | 11 | 12 | 13
Раздел 1. Демонтажные работы
Полы
1 | ФЕР46-04-003-06 В ред. пр. № 253 Минрегиона РФ | Разборка железобетонных конструкций объемом более 1 м3 при помощи отбойных молотков из бетона марки: 100 | 1 м3 | 24 | 593.52 | 103.3 | 467.77 | 45.37 | 14244.48 | 2479.2 | 11226.48 | 1088.88
2 | ФЕРр57-1-3 В ред. пр. № 207 Минрегиона РФ | Разборка оснований покрытия полов: простильных полов | 100 м2 основания | 0,101 10,1/100 | 136.03 | 136.03 |  |  | 13.74 | 13.74
Н | 1. 509-9900 | Строительный мусор | т | 4,67 0,4717
Перегородки
3 | ФЕРр53-1-2 В ред. пр. № 207 Минрегиона РФ | Разборка обшивки: оштукатуренных деревянных стен | 100 м2 стен | 0,256 (14,3+11,3)/100 | 562 | 314.5 | 247.5 | 29.84 | 143.87 | 80.51 | 63.36 | 7.64
Н | 1. 509-9900 | Строительный мусор | т | 5,73 1,467
4 | ФЕРр53-1-4 В ред. пр. № 207 Минрегиона РФ | Разборка каркаса деревянных стен: из брусьев | 100 м2 стен | 0,256 (14,3+11,3)/100 | 701.83 | 380.42 | 321.41 | 38.75 | 179.67 | 97.39 | 82.28 | 9.92
Н | 1. 509-9900 | Строительный мусор | т | 2,74 0,7014
Подиум
5 | ФЕРр57-1-3 В ред. пр. № 207 Минрегиона РФ | Разборка оснований покрытия полов: простильных полов | 100 м2 основания | 0.06 | 136.03 | 136.03 |  |  | 8.16 | 8.16
Н | 1. 509-9900 | Строительный мусор | т | 4,67 0,2802
Шкаф
6 | ФЕР10-01-059-01 В ред. пр. № 253 Минрегиона РФ | Установка столов, шкафов под мойки, холодильных шкафов и др. КОЭФ. К ПОЗИЦИИ: Демонтаж (разборка) сборных деревянных конструкций ОЗП=0,8; ЭМ=0,8 к расх.; ЗПМ=0,8; МАТ=0 к расх.; ТЗ=0,8; ТЗМ=0,8 | 100 шт. изделий | 0,01 1/100 | 697.67 | 482.16 | 215.51 | 16.06 | 6.98 | 4.82 | 2.16 | 0.16
Н | 1. 203-9130 | Изделия штучные | шт. | 0
Стены
7 | ФЕР46-04-001-04 В ред. пр. № 253 Минрегиона РФ | Разборка: кирпичных стен | 1 м3 | 1.15 | 191.54 | 73.01 | 118.53 | 11.57 | 220.27 | 83.96 | 136.31 | 13.31
8 | ФЕР46-04-001-05 В ред. пр. № 253 Минрегиона РФ | Разборка: мелкоблочных стен | 1 м3 | 0.64 | 134.54 | 55.18 | 79.36 | 7.75 | 86.11 | 35.32 | 50.79 | 4.96
Санитарно-техническое оборудование
9 | ФЕРр65-3-6 В ред. пр. № 207 Минрегиона РФ | Снятие смесителя: с душевой сеткой | 100 шт. арматуры | 0,01 1/100 | 494.82 | 491.07 | 3.75 | 1.39 | 4.95 | 4.91 | 0.04 | 0.01
Н | 1. 509-9899 | Строительный мусор и масса возвратных материалов | т | 0,26 0,0026
10 | ФЕРр65-3-7 В ред. пр. № 207 Минрегиона РФ | Снятие смесителя: без душевой сетки | 100 шт. арматуры | 0,01 1/100 | 315.33 | 313.14 | 2.19 | 0.81 | 3.15 | 3.13 | 0.02 | 0.01
Н | 1. 509-9899 | Строительный мусор и масса возвратных материалов | т | 0,22 0,0022
11 | ФЕРр65-4-4 В ред. пр. № 207 Минрегиона РФ | Демонтаж: ванн | 100 приборов | 0,01 1/100 | 2581.5 | 2499.29 | 82.21 | 30.51 | 25.82 | 25 | 0.82 | 0.31
Н | 1. 509-9899 | Строительный мусор и масса возвратных материалов | т | 11,4 0,114
12 | ФЕРр65-4-3 В ред. пр. № 207 Минрегиона РФ | Демонтаж: моек | 100 приборов | 0,01 1/100 | 899.88 | 875.18 | 24.7 | 9.16 | 9 | 8.75 | 0.25 | 0.09
Н | 1. 509-9899 | Строительный мусор и масса возвратных материалов | т | 1,18 0,0118
Проемы
13 | ФЕРр56-10-1 В ред. пр. № 207 Минрегиона РФ | Снятие дверных полотен | 100 м2 дверных полотен | 0,0347 3,47/100 | 288.06 | 288.06 |  |  | 10 | 10
Н | 1. 509-9900 | Строительный мусор | т | 1,18 0,04095
14 | ФЕРр56-1-1 В ред. пр. № 207 Минрегиона РФ | Демонтаж оконных коробок: в каменных стенах с отбивкой штукатурки в откосах | 100 коробок | 0,05 5/100 | 1208.52 | 1051.72 | 156.8 | 22.7 | 60.43 | 52.59 | 7.84 | 1.14
Н | 1. 509-9900 | Строительный мусор | т | 10,66 0,533
15 | ФЕРр56-9-1 В ред. пр. № 207 Минрегиона РФ | Демонтаж дверных коробок: в каменных стенах с отбивкой штукатурки в откосах | 100 коробок | 0,01 1/100 | 1807.42 | 1437.99 | 369.43 | 39.94 | 18.07 | 14.38 | 3.69 | 0.4
Н | 1. 509-9900 | Строительный мусор | т | 10,5 0,105
Электромонтажные работы
16 | ФЕРр67-4-5 В ред. пр. № 207 Минрегиона РФ | Демонтаж: светильников для люминесцентных ламп | 100 шт. | 0,09 9/100 | 145.98 | 143.48 | 2.5 | 0.93 | 13.14 | 12.91 | 0.23 | 0.08
17 | ФЕРм08-03-572-06 В ред. пр. № 321 Минрегиона РФ | Блок управления шкафного исполнения или распределительный пункт (шкаф), устанавливаемый: на полу, высота и ширина до 200х1000 мм КОЭФ. К ПОЗИЦИИ: Демонтаж оборудования, которое не подлежит дальнейшему использованию (предназначено в лом) с разборкой и резкой на части ОЗП=0,5; ЭМ=0,5 к расх.; ЗПМ=0,5; МАТ=0 к расх.; ТЗ=0,5; ТЗМ=0,5 | 1 шт. | 1 | 56.8 | 17.31 | 39.49 | 2.03 | 56.8 | 17.31 | 39.49 | 2.03
Вывоз мусора
18 | ФССЦпг01-01-01-041 Пр.Минрегиона №354 от 20.07.11 | Погрузочные работы при автомобильных перевозках: Мусор строительный с погрузкой вручную | 1 т груза | 75.97 | 42.98 | 42.98 |  |  | 3265.19 | 3265.19
19 | ФССЦпг03-21-01-030 Пр.Минрегиона №354 от 20.07.11 | Перевозка грузов автомобилями-самосвалами грузоподъемностью 10 т, работающих вне карьера, на расстояние: до 30 км I класс груза | 1 т груза | 75.97 | 19.29 |  | 19.29 |  | 1465.46 |  | 1465.46
Раздел 2. Потолок
20 | ФЕРр61-4-7 В ред. пр. № 207 Минрегиона РФ | Ремонт штукатурки потолков по камню и бетону цементно-известковым раствором, площадью отдельных мест: до 1 м2 толщиной слоя до 20 мм | 100 м2 отремонтированной поверхности | 1,025 102,5/100 | 3823.43 | 2603.72 | 22.51 | 8.35 | 3919.02 | 2668.81 | 23.07 | 8.56
Н | 1. 509-9900 | Строительный мусор | т | 3,38 3,464
21 | ФЕР15-04-005-04 Пр.Минрегиона №339 от 13.07.11 | Окраска поливинилацетатными водоэмульсионными составами улучшенная: по штукатурке потолков | 100 м2 окрашиваемой поверхности | 0,4834 48,34/100 | 1863.72 | 483.48 | 14.57 | 0.23 | 900.92 | 233.71 | 7.04 | 0.11
Раздел 3. Стены
22 | ФЕРр62-41-1 В ред. пр. № 207 Минрегиона РФ применительно | Очистка вручную поверхности фасадов от перхлорвиниловых и масляных красок: с земли и лесов | 100 м2 расчищенной поверхности | 0,486 48,6/100 | 162.24 | 162.24 |  |  | 78.85 | 78.85
23 | ФЕР08-02-003-09 В ред. пр. № 253 Минрегиона РФ | Кладка из кирпича: сводов и арок над проездами и проемами | 1 м3 кладки | 0,0625 0,25*0,25*1 | 1102.62 | 157.58 | 32.87 | 4.46 | 68.91 | 9.85 | 2.05 | 0.28
24 | ФЕРр61-2-7 В ред. пр. № 207 Минрегиона РФ | Ремонт штукатурки внутренних стен по камню и бетону цементно-известковым раствором, площадью отдельных мест: до 1 м2 толщиной слоя до 20 мм | 100 м2 отремонтированной поверхности | 0,190311 57,67*0,33/100 | 3184.35 | 2023.18 | 20.94 | 7.77 | 606.02 | 385.03 | 3.99 | 1.48
Н | 1. 509-9900 | Строительный мусор | т | 3,38 0,6433
25 | ФЕР15-02-019-03 В ред. пр. № 253 Минрегиона РФ | Сплошное выравнивание внутренних поверхностей (однослойное оштукатуривание)из сухих растворных смесей толщиной до 10 мм: стен | 100 м2 оштукатуриваемой поверхности | 0,7755 77,55/100 | 2932.18 | 476.35 | 29.29 | 19.06 | 2273.91 | 369.41 | 22.71 | 14.78
26 | ФЕР15-04-005-03 Пр.Минрегиона №339 от 13.07.11 | Окраска поливинилацетатными водоэмульсионными составами улучшенная: по штукатурке стен | 100 м2 окрашиваемой поверхности | 0,7755 77,55/100 | 1654.12 | 384.81 | 13.7 | 0.23 | 1282.77 | 298.42 | 10.62 | 0.18
27 | ФЕРр62-32-2 В ред. пр. № 207 Минрегиона РФ | Окраска масляными составами ранее окрашенных поверхностей труб: стальных за 2 раза | 100 м2 окрашиваемой поверхности | 0,1012 0,46*22/100 | 1168.43 | 652.05 | 0.87 |  | 118.25 | 65.99 | 0.09
28 | ФЕР15-01-016-02 В ред. пр. № 253 Минрегиона РФ | Наружная облицовка по бетонной поверхности керамическими отдельными плитками: на цементном растворе стен | 100 м2 облицованной поверхности | 0,01 1/100 | 11755.65 | 2893.32 | 47.72 | 15.14 | 117.56 | 28.93 | 0.48 | 0.15
Раздел 4. Полы
29 | ФЕР11-01-002-03 В ред. пр. № 253 Минрегиона РФ | Устройство подстилающих слоев: гравийных | 1 м3 подстилающего слоя | 9,26 92,6*0,1 | 214.23 | 29.58 | 54.62 | 5.53 | 1983.77 | 273.91 | 505.78 | 51.21
30 | ФЕР06-01-015-10 В ред. пр. № 253 Минрегиона РФ | Армирование подстилающих слоев и набетонок | 1 т | 0.5 | 6084.69 | 111.99 | 37.1 | 2.16 | 3042.35 | 56 | 18.55 | 1.08
31 | ФЕР06-01-013-01 В ред. пр. № 253 Минрегиона РФ | Устройство подливки толщиной 20 мм | 100 м2 подливки под оборудование | 0,926 92,6/100 | 1957.99 | 410.65 | 14.54 | 1.08 | 1813.1 | 380.26 | 13.46 | 1
32 | ФЕР06-01-013-02 В ред. пр. № 253 Минрегиона РФ | На каждые 10 мм изменения толщины добавлять или исключать к расценке 06-01-013-01 КОЭФ. К ПОЗИЦИИ: до толщины 50мм ПЗ=3 (ОЗП=3; ЭМ=3 к расх.; ЗПМ=3; МАТ=3 к расх.; ТЗ=3; ТЗМ=3) | 100 м2 подливки под оборудование | 0,926 92,6/100 | 2540.22 | 351.99 | 19.71 | 1.62 | 2352.24 | 325.94 | 18.25 | 1.5
33 | ФЕР11-01-027-06 В ред. пр. № 253 Минрегиона РФ | Устройство покрытий на растворе из сухой смеси с приготовлением раствора в построечных условиях из плиток: гладких неглазурованных керамических для полов одноцветных | 100 м2 покрытия | 0,926 92,6/100 | 9053.81 | 1046.88 | 148.03 | 46 | 8383.83 | 969.41 | 137.08 | 42.6
34 | ФЕР11-01-041-01 В ред. пр. № 253 Минрегиона РФ | Установка плинтусов из мраморных плит | 1 м2 плинтусов (облицованной поверхности) | 40.5 | 695.3 | 93.43 | 0.87 |  | 28159.65 | 3783.92 | 35.24
Раздел 5. Двери
35 | ФЕР10-01-047-01 Пр.Минрегиона №339 от 13.07.11 | Установка блоков из ПВХ в наружных и внутренних дверных проемах: в каменных стенах площадью проема до 3 м2 | 100 м2 проемов | 0,0252 2,52/100 | 169087.21 | 1780.86 | 473.75 | 12.18 | 4261 | 44.88 | 11.94 | 0.31
36 | ФЕР10-01-047-02 Пр.Минрегиона №339 от 13.07.11 | Установка блоков из ПВХ в наружных и внутренних дверных проемах: в каменных стенах площадью проема более 3 м2 | 100 м2 проемов | 0,0357 3,57/100 | 162401.5 | 1091.71 | 389.31 | 6.03 | 5797.73 | 38.97 | 13.9 | 0.22
Откосы
37 | ФЕРр62-16-5 Пр.Минрегиона №358 от 25.07.11 | Окрашивание водоэмульсионными составами поверхностей стен, ранее окрашенных: масляной краской с расчисткой старой краски более 35% | 100 м2 окрашиваемой поверхности | 0,113 (5,9+5,4)/100 | 1896.54 | 292.81 | 8.36 | 1.16 | 214.31 | 33.09 | 0.94 | 0.13
Раздел 6. Окна
38 | ФЕР10-01-034-01 Пр.Минрегиона №339 от 13.07.11 | Установка в жилых и общественных зданиях оконных блоков из ПВХ профилей: глухих с площадью проема до 2 м2 | 100 м2 проемов | 0,072 7,2/100 | 168403.62 | 1492.36 | 427.09 | 20.42 | 12125.06 | 107.45 | 30.75 | 1.47
39 | ФЕР10-01-035-01 Изм. Пр. Минрегиона №81 от 27.02.10 | Установка подоконных досок из ПВХ: в каменных стенах толщиной до 0,51 м | 100 п.м | 0,208 20,8/100 | 4187.28 | 180.75 | 14.33 | 0.46 | 870.95 | 37.6 | 2.98 | 0.1
Н | 1. 101-9138 | Доски подоконные ПВХ | м | 0
40 | ФССЦ-101-2911 Пр. Минрегиона от 04.03.10 №94 | Доски подоконные ПВХ, шириной 500 мм | м | 20.8 | 214.01 |  |  |  | 4451.41
Откосы
41 | ФЕРр62-16-3 Пр.Минрегиона №358 от 25.07.11 | Окрашивание водоэмульсионными составами поверхностей стен, ранее окрашенных: водоэмульсионной краской с расчисткой старой краски до 35% | 100 м2 окрашиваемой поверхности | 0,216 21,6/100 | 1720.22 | 242.09 | 8.36 | 1.16 | 371.57 | 52.29 | 1.81 | 0.25
Раздел 7. Электромонтажные работы
42 | ФЕРр67-9-1 В ред. пр. № 207 Минрегиона РФ | Смена: выключателей | 100 шт. | 0,02 2/100 | 840.59 | 218.59 |  |  | 16.81 | 4.37
43 | ФЕРр67-9-2 В ред. пр. № 207 Минрегиона РФ | Смена: розеток | 100 шт. | 0,04 4/100 | 778.59 | 218.59 |  |  | 31.14 | 8.74
44 | ФЕР46-03-011-01 В ред. пр. № 253 Минрегиона РФ | Пробивка в кирпичных стенах борозд площадью сечения: до 20 см2 | 100 м борозд | 0,2 20/100 | 562.04 | 143.58 | 418.46 | 40.84 | 112.41 | 28.72 | 83.69 | 8.17
45 | ФЕРм08-02-403-03 Изм. Прик.Минрег. от 21.12.10 №747 | Провод групповой осветительных сетей в защитной оболочке или кабель двух-трехжильный: под штукатурку по стенам или в бороздах | 100 м | 0,8 80/100 | 1767.24 | 347.8 | 7.26 | 0.41 | 1413.79 | 278.24 | 5.81 | 0.33
46 | Прайс лист | Кабели силовые на напряжение 660 В с медными жилами с поливинилхлоридной изоляцией и оболочкой марки ВВГ 2х1.5 мм2 (19/1,18/3,11) | м | 50 | 5.18 |  |  |  | 259
47 | Прайс лист | Кабели силовые на напряжение 660 В с медными жилами с поливинилхлоридной изоляцией и оболочкой марки ВВГ 2х2.5 мм2 (27/1,18/3,11) | м | 30 | 7.36 |  |  |  | 220.8
48 | ФЕРм08-03-594-02 В ред. пр. № 321 Минрегиона РФ | Светильник отдельно устанавливаемый: на штырях с количеством ламп в светильнике 2 | 100 шт. | 0,2 20/100 | 5723.35 | 1150.72 | 1968.76 | 527.89 | 1144.67 | 230.14 | 393.75 | 105.58
49 | ФССЦ-509-1368 ИЗМ. Пр.Минрегиона от 15.12.10 №656 | Светильник ЛВО-27-235-170 2х18W со стеклом | шт. | 20 | 268.39 |  |  |  | 5367.8
Раздел 8. Санитарно-технические работы
50 | ФЕР17-01-005-01 В ред. пр. № 253 Минрегиона РФ | Установка моек: на одно отделение | 10 компл. | 0,1 1/10 | 3076.82 | 166.62 | 16.66 | 1.51 | 307.68 | 16.66 | 1.67 | 0.15
51 | ФЕР17-01-002-03 В ред. пр. № 253 Минрегиона РФ | Установка смесителей | 10 шт. | 0,1 1/10 | 1512.97 | 67.34 | 0.2 |  | 151.3 | 6.73 | 0.02
Итого прямые затраты по смете в ценах 2001г. | [8 empty] | 112053.87 | 17033.59 | 14424.89 | 1368.58
Итого прямые затраты по смете с учетом коэффициентов к итогам | [8 empty] | 527450.2 | 188375.69 | 88422.84 | 18351.22
В том числе, справочно:
2. Производство ремонтных работ в существующих зданиях и сооружениях в стесненных условиях: с наличием в зоне производства работ действующего технологического оборудования (станков, установок, кранов и т.п.) или загромождающих предметов (лабораторное оборудование, мебель и т. п.), или движения транспорта по внутрицеховым путям. ОЗП=1,15; ЭМ=1,15; ЗПМ=1,15; ТЗ=1,15; ТЗМ=1,15 (Поз. 1, 7-8, 44, 2, 5, 3-4, 6, 35-36, 38-39, 9-15, 18-20, 24, 21, 25-26, 28, 22, 27, 37, 41, 23, 29, 33-34, 30-32, 50-51, 16, 42-43, 17, 45-49) | [8 empty] | 4718.81 | 2555.04 | 2163.73 | 205.29
Коэф. 1 кв. 2012г. Письмо Министерства регионального развития № 01-01-12/ПФИ от 23.01.2012г. "Об индексах инфляции в строительстве на 1 квартал 2012г." ОЗП=11,66; ЭМ=5,82; ЗПМ=11,66; МАТ=3,11; ТЗ=11,66; ТЗМ=11,66 (Поз. 1, 7-8, 44, 2, 5, 3-4, 6, 35-36, 38-40, 9-15, 20, 24, 21, 25-26, 28, 22, 27, 37, 41, 23, 29, 33-34, 30-32, 50-51, 16, 42-43, 17, 45-49) | [8 empty] | 410677.52 | 168787.03 | 71834.2 | 16777.35
Накладные расходы | [8 empty] | 171942.34
В том числе, справочно:
74%*0,85 ФОТ (от 565,98) (Поз. 9-12) | [8 empty] | 356
79%*0,85 ФОТ (от 41083,66) (Поз. 20, 24) | [8 empty] | 27587.68
80%*0,85 ФОТ (от 3385,84) (Поз. 2, 5, 22, 27, 37, 41) | [8 empty] | 2302.37
82%*0,85 ФОТ (от 1052,78) (Поз. 13-15) | [8 empty] | 733.79
85%*0,85 ФОТ (от 349,92) (Поз. 16, 42-43) | [8 empty] | 252.82
86%*0,85 ФОТ (от 2620,94) (Поз. 3-4) | [8 empty] | 1915.91
95%*0,85 ФОТ (от 8496,3) (Поз. 17, 45-49) | [8 empty] | 6860.76
100%*0,85 ФОТ (от 3754,97) (Поз. 18) | [8 empty] | 3191.72
105%*0,9 * 0,85 ФОТ (от 22949,1) (Поз. 21, 25-26, 28, 30-32) | [8 empty] | 18433.87
110%*0,85 ФОТ (от 1844,38) (Поз. 7-8) | [8 empty] | 1724.5
110%*0,9 * 0,85 ФОТ (от 48339,09) (Поз. 1, 44) | [8 empty] | 40677.35
118%*0,9 * 0,85 ФОТ (от 3164,29) (Поз. 6, 35-36, 38-39) | [8 empty] | 2856.4
122%*0,9 * 0,85 ФОТ (от 135,84) (Поз. 23) | [8 empty] | 126.78
123%*0,9 * 0,85 ФОТ (от 68668,19) (Поз. 29, 33-34) | [8 empty] | 64613.33
128%*0,9 * 0,85 ФОТ (от 315,63) (Поз. 50-51) | [8 empty] | 309.06
Сметная прибыль | [8 empty] | 94123.29
В том числе, справочно:
50%*0,8 ФОТ (от 44741,76) (Поз. 9-12, 20, 24, 22, 27, 37, 41) | [8 empty] | 17896.7
55%*0,85 * 0,8 ФОТ (от 12680,72) (Поз. 21, 25-26, 28) | [8 empty] | 4742.59
60%*0,8 ФОТ (от 3754,97) (Поз. 18) | [8 empty] | 1802.39
62%*0,8 ФОТ (от 1052,78) (Поз. 13-15) | [8 empty] | 522.18
63%*0,85 * 0,8 ФОТ (от 3164,29) (Поз. 6, 35-36, 38-39) | [8 empty] | 1355.58
65%*0,8 ФОТ (от 8846,22) (Поз. 16, 42-43, 17, 45-49) | [8 empty] | 4600.04
65%*0,85 * 0,8 ФОТ (от 10268,38) (Поз. 30-32) | [8 empty] | 4538.62
68%*0,8 ФОТ (от 293,72) (Поз. 2, 5) | [8 empty] | 159.78
70%*(0,85*0,9) * 0,8 ФОТ (от 47844,36) (Поз. 1) | [8 empty] | 20496.52
70%*0,8 ФОТ (от 4465,32) (Поз. 7-8, 3-4) | [8 empty] | 2500.58
70%*0,85 * 0,8 ФОТ (от 494,73) (Поз. 44) | [8 empty] | 235.49
75%*0,85 * 0,8 ФОТ (от 68668,19) (Поз. 29, 33-34) | [8 empty] | 35020.78
80%*0,85 * 0,8 ФОТ (от 135,84) (Поз. 23) | [8 empty] | 73.9
83%*0,85 * 0,8 ФОТ (от 315,63) (Поз. 50-51) | [8 empty] | 178.14
Итоги по смете:
Итого Строительные работы | [8 empty] | 748036.81
Итого Монтажные работы | [8 empty] | 45479.02
Итого | [8 empty] | 793515.83
Непредвиденные затраты 2% | [8 empty] | 15870.32
Итого с непредвиденными | [8 empty] | 809386.15
НДС 18% | [8 empty] | 145689.51
ВСЕГО по смете | [8 empty] | 955075.66