## Локальная смета
СОГЛАСОВАНО: | [11 empty] | УТВЕРЖДАЮ:
_________________ | [11 empty] | _________________
" _____ " ________________ 2011 г. | [11 empty] | "____" ______________2011 г.
Гимназия №11 г.Пермь
(наименование стройки)
ЛОКАЛЬНЫЙ СМЕТНЫЙ РАСЧЕТ №
(локальная смета)
|  | на | текущий ремонт комнаты №14
(наименование работ и затрат, наименование объекта)
Основание:
|  |  | Сметная стоимость строительных работ _______________________________________________________________________________________________ | [5 empty] | ___________________________73509,22 |  | руб.
|  |  | Средства на оплату труда _______________________________________________________________________________________________ | [5 empty] | ___________________________14514,83 |  | руб.
|  |  | Сметная трудоемкость _______________________________________________________________________________________________ | [5 empty] | _______________________________________________________________________________________________134,32 |  | чел.час
Составлен(а) в текущих (прогнозных) ценах по состоянию на _______201_ г.
№ пп | Обоснование | Наименование | Ед. изм. | Кол. | Стоимость единицы, руб. |  |  |  | Общая стоимость, руб. |  |  |  | Т/з осн. раб.на ед. | Т/з осн. раб. Всего | Т/з мех. на ед. | Т/з мех. Всего
[5 empty] | Всего | В том числе |  |  | Всего | В том числе
[6 empty] | Осн.З/п | Эк.Маш | З/пМех |  | Осн.З/п | Эк.Маш | З/пМех
1 | 2 | 3 | 4 | 5 | 6 | 7 | 8 | 9 | 10 | 11 | 12 | 13 | 14 | 15 | 16 | 17
Раздел 1. Новый Раздел
1 | ФЕР46-04-010-02 В ред. пр. № 253 Минрегиона РФ | Разборка покрытий полов: дощатых | 100 м2 покрытия | 0.3 | 352.23 | 238.13 | 114.1 | 42.34 | 105.67 | 71.44 | 34.23 | 12.7 | 30.53 | 9.16 | 3.65 | 1.1
2 | ФЕР11-01-002-03 В ред. пр. № 253 Минрегиона РФ | Устройство подстилающих слоев: гравийных | 1 м3 подстилающего слоя | 3.2 | 214.23 | 29.58 | 54.62 | 5.53 | 685.54 | 94.66 | 174.78 | 17.7 | 3.56 | 11.39 | 0.55 | 1.76
3 | ФЕР11-01-015-01 В ред. пр. № 253 Минрегиона РФ | Устройство покрытий: бетонных толщиной 30 мм | 100 м2 покрытия | 0.3 | 2581.37 | 321.01 | 216.92 | 29.85 | 774.41 | 96.3 | 65.08 | 8.96 | 40.43 | 12.13 | 2.84 | 0.85
4 | ФЕР11-01-015-02 В ред. пр. № 253 Минрегиона РФ | Устройство покрытий: на каждые 5 мм изменения толщины покрытия добавлять или исключать к расценке 11-01-015-01 КОЭФ. К ПОЗИЦИИ: ПЗ=14 (ОЗП=14; ЭМ=14 к расх.; ЗПМ=14; МАТ=14 к расх.; ТЗ=14; ТЗМ=14) | 100 м2 покрытия | 0.3 | 4969.16 | 132.3 | 88.76 | 30.8 | 1490.75 | 39.69 | 26.63 | 9.24 | 16.66 | 5 | 2.66 | 0.8
5 | ФЕР11-01-039-04 В ред. пр. № 253 Минрегиона РФ | Устройство плинтусов: из плиток керамических | 100 м плинтуса | 0.32 | 2722.4 | 224.44 | 5.23 |  | 871.17 | 71.82 | 1.67 |  | 23.6 | 7.55
6 | ФЕР11-01-027-06 В ред. пр. № 253 Минрегиона РФ | Устройство покрытий на растворе их сухой смеси с приготовлением раствора в построечных условиях из плиток: гладких неглазурованных керамических для полов одноцветных | 100 м2 покрытия | 0.3 | 9053.81 | 1046.88 | 148.03 | 46 | 2716.14 | 314.06 | 44.41 | 13.8 | 119.78 | 35.93 | 4.22 | 1.27
7 | ФЕР10-05-011-02 В ред. пр. № 253 Минрегиона РФ | Устройство подвесных потолков из гипсокартонных листов (ГКЛ) по системе "КНАУФ": одноуровневых (П 113) | 100 м2 потолка | 0.3 | 5937.02 | 879.79 | 20.05 |  | 1781.11 | 263.94 | 6.02 |  | 97 | 29.1
8 | ФЕР15-04-006-02 В ред. пр. № 253 Минрегиона РФ | Покрытие поверхностей грунтовкой глубокого проникновения: за 2 раза потолков | 100 м2 покрытия | 0.3 | 195.88 | 192.59 | 2.93 | 0.12 | 58.76 | 57.78 | 0.88 | 0.04 | 20.02 | 6.01 | 0.01
9 | ФССЦ-101-2416 Пр. Минрегиона №308 от 28.07.09 | Грунтовка: "Бетоконтакт", КНАУФ | кг | 6 | 15.09 |  |  |  | 90.54
10 | ФЕР15-02-019-04 В ред. пр. № 253 Минрегиона РФ | Сплошное выравнивание внутренних поверхностей (однослойное оштукатуривание)из сухих растворных смесей толщиной до 10 мм: потолков КОЭФ. К ПОЗИЦИИ: ПЗ=0,5 (ОЗП=0,5; ЭМ=0,5 к расх.; ЗПМ=0,5; МАТ=0,5 к расх.; ТЗ=0,5; ТЗМ=0,5) | 100 м2 оштукатуриваемой поверхности | 0.3 | 1739.73 | 307.93 | 17.15 | 11.11 | 521.92 | 92.38 | 5.15 | 3.33 | 31.55 | 9.47 | 1.09 | 0.33
11 | ФЕР15-04-005-06 В ред. пр. № 253 Минрегиона РФ | Окраска поливинилацетатными водоэмульсионными составами улучшенная: по сборным конструкциям потолков, подготовленным под окраску | 100 м2 окрашиваемой поверхности | 0.3 | 1965.43 | 256.54 | 9.03 | 0.12 | 589.63 | 76.96 | 2.71 | 0.04 | 28.6 | 8.58 | 0.01
Итого прямые затраты по смете в ценах 2001г. | [8 empty] | 9685.64 | 1179.03 | 361.56 | 65.81 |  | 134.32 |  | 6.11
Итого прямые затраты по смете с учетом коэффициентов к итогам | [8 empty] | 41567.22 | 13747.49 | 2488.62 | 767.34 |  | 134.32 |  | 6.11
В том числе, справочно:
ОЗП=11,66; ЭМ-ЗПМ=5,82; ЗПМ=11,66; МАТ=3,11 (Поз. 1-11) | [8 empty] | 31881.58 | 12568.46 | 2127.05 | 701.53
Накладные расходы | [8 empty] | 13976.22
В том числе, справочно:
105%*0,9 * 0,85 ФОТ (от 2687,98) (Поз. 8-11) | [8 empty] | 2159.12
110%*0,85 ФОТ (от 981,07) (Поз. 1) | [8 empty] | 917.3
118%*0,9 * 0,85 ФОТ (от 3077,54) (Поз. 7) | [8 empty] | 2778.1
123%*0,85 ФОТ (от 7768,24) (Поз. 2-6) | [8 empty] | 8121.7
Сметная прибыль | [8 empty] | 6752.51
В том числе, справочно:
55%*0,85 * 0,8 ФОТ (от 2687,98) (Поз. 8-11) | [8 empty] | 1005.3
63%*0,85 * 0,8 ФОТ (от 3077,54) (Поз. 7) | [8 empty] | 1318.42
70%*0,85 * 0,8 ФОТ (от 981,07) (Поз. 1) | [8 empty] | 466.99
75%*0,85 * 0,8 ФОТ (от 7768,24) (Поз. 2-6) | [8 empty] | 3961.8
Итоги по смете:
Работы по реконструкции зданий и сооружений (усиление и замена существующих конструкций, разборка и возведение отдельных конструктивных элементов) | [8 empty] | 2490.67 |  |  |  |  | 9.16 |  | 1.1
Полы | [8 empty] | 38825.36 |  |  |  |  | 72 |  | 4.68
Деревянные конструкции | [8 empty] | 11908.78 |  |  |  |  | 29.1
Отделочные работы | [8 empty] | 9071.14 |  |  |  |  | 24.06 |  | 0.33
Итого | [8 empty] | 62295.95 |  |  |  |  | 134.32 |  | 6.11
В том числе:
Материалы | [8 empty] | 25331.11
Машины и механизмы | [8 empty] | 2488.62
ФОТ | [8 empty] | 14514.83
Накладные расходы | [8 empty] | 13976.22
Сметная прибыль | [8 empty] | 6752.51
НДС 18% | [8 empty] | 11213.27
ВСЕГО по смете | [8 empty] | 73509.22 |  |  |  |  | 134.32 |  | 6.11
Составил: ___________________________
(должность, подпись, расшифровка)
Проверил: ___________________________
(должность, подпись, расшифровка)