## Локальная смета
СОГЛАСОВАНО: | [11 empty] | УТВЕРЖДАЮ:
_________________ | [11 empty] | _________________
" _____ " ________________ 201 г. | [11 empty] | "____" ______________201 г.
[5 empty] | МБОУ |  | Гимназия №11 г.Пермь
(наименование стройки)
ЛОКАЛЬНЫЙ СМЕТНЫЙ РАСЧЕТ №
(локальная смета)
|  | на | текущий ремонт комнат №11,13
(наименование работ и затрат, наименование объекта)
Основание:
|  |  | Сметная стоимость строительных работ _______________________________________________________________________________________________ | [5 empty] | ___________________________62787,47 |  | руб.
|  |  | Средства на оплату труда _______________________________________________________________________________________________ | [5 empty] | ___________________________13640,45 |  | руб.
|  |  | Сметная трудоемкость _______________________________________________________________________________________________ | [5 empty] | _______________________________________________________________________________________________127,66 |  | чел.час
Составлен(а) в текущих (прогнозных) ценах по состоянию на _______201_ г.
№ пп | Обоснование | Наименование | Ед. изм. | Кол. | Стоимость единицы, руб. |  |  |  | Общая стоимость, руб. |  |  |  | Т/з осн. раб.на ед. | Т/з осн. раб. Всего | Т/з мех. на ед. | Т/з мех. Всего
[5 empty] | Всего | В том числе |  |  | Всего | В том числе
[6 empty] | Осн.З/п | Эк.Маш | З/пМех |  | Осн.З/п | Эк.Маш | З/пМех
1 | 2 | 3 | 4 | 5 | 6 | 7 | 8 | 9 | 10 | 11 | 12 | 13 | 14 | 15 | 16 | 17
Раздел 1. ремонт комнат 11,13
1 | ФЕР15-02-019-03 В ред. пр. № 253 Минрегиона РФ | Сплошное выравнивание внутренних поверхностей (однослойное оштукатуривание)из сухих растворных смесей толщиной до 10 мм: стен | 100 м2 оштукатуриваемой поверхности | 0.5 | 2932.18 | 476.35 | 29.29 | 19.06 | 1466.09 | 238.18 | 14.65 | 9.53 | 51.89 | 25.95 | 1.87 | 0.94
2 | ФЕР15-04-006-04 В ред. пр. № 253 Минрегиона РФ | Покрытие поверхностей грунтовкой глубокого проникновения: за 2 раза стен | 100 м2 покрытия | 0.5 | 159.42 | 157 | 2.06 | 0.12 | 79.71 | 78.5 | 1.03 | 0.06 | 16.32 | 8.16 | 0.01 | 0.01
3 | ФССЦ-101-2416 Пр. Минрегиона №308 от 28.07.09 | Грунтовка: "Бетоконтакт", КНАУФ | кг | 10 | 15.09 |  |  |  | 150.9
4 | ФЕР15-04-005-03 В ред. пр. № 253 Минрегиона РФ | Окраска поливинилацетатными водоэмульсионными составами улучшенная: по штукатурке стен | 100 м2 окрашиваемой поверхности | 0.5 | 2200.86 | 384.81 | 13.7 | 0.23 | 1100.43 | 192.41 | 6.85 | 0.12 | 42.9 | 21.45 | 0.02 | 0.01
5 | ФЕР11-01-002-09 В ред. пр. № 253 Минрегиона РФ | Устройство подстилающих слоев: бетонных | 1 м3 подстилающего слоя | 2.2 | 650.45 | 30.67 | 0.24 |  | 1430.99 | 67.47 | 0.53 |  | 3.66 | 8.05
6 | ФЕР11-01-039-04 В ред. пр. № 253 Минрегиона РФ | Устройство плинтусов: из плиток керамических | 100 м плинтуса | 0.2 | 2722.4 | 224.44 | 5.23 |  | 544.48 | 44.89 | 1.05 |  | 23.6 | 4.72
7 | ФЕР11-01-027-06 В ред. пр. № 253 Минрегиона РФ | Устройство покрытий на растворе их сухой смеси с приготовлением раствора в построечных условиях из плиток: гладких неглазурованных керамических для полов одноцветных | 100 м2 покрытия | 0.2 | 9053.81 | 1046.88 | 148.03 | 46 | 1810.76 | 209.38 | 29.61 | 9.2 | 119.78 | 23.96 | 4.22 | 0.84
8 | ФЕР15-04-005-04 В ред. пр. № 253 Минрегиона РФ | Окраска поливинилацетатными водоэмульсионными составами улучшенная: по штукатурке потолков | 100 м2 окрашиваемой поверхности | 0.2 | 2410.46 | 483.48 | 14.57 | 0.23 | 482.09 | 96.7 | 2.91 | 0.05 | 53.9 | 10.78 | 0.02
9 | ФЕР15-04-006-02 В ред. пр. № 253 Минрегиона РФ | Покрытие поверхностей грунтовкой глубокого проникновения: за 2 раза потолков | 100 м2 покрытия | 0.2 | 195.88 | 192.59 | 2.93 | 0.12 | 39.18 | 38.52 | 0.59 | 0.02 | 20.02 | 4 | 0.01
10 | ФССЦ-101-2416 Пр. Минрегиона №308 от 28.07.09 | Грунтовка: "Бетоконтакт", КНАУФ | кг | 4 | 15.09 |  |  |  | 60.36
Раздел 2. ремонт помещения №14
11 | ФЕР15-04-005-03 В ред. пр. № 253 Минрегиона РФ | Окраска поливинилацетатными водоэмульсионными составами улучшенная: по штукатурке стен | 100 м2 окрашиваемой поверхности | 0.48 | 2200.86 | 384.81 | 13.7 | 0.23 | 1056.41 | 184.71 | 6.58 | 0.11 | 42.9 | 20.59 | 0.02 | 0.01
Итого прямые затраты по смете в ценах 2001г. | [8 empty] | 8221.4 | 1150.76 | 63.8 | 19.09 |  | 127.66 |  | 1.81
Итого прямые затраты по смете с учетом коэффициентов к итогам | [8 empty] | 35691.93 | 13417.86 | 482.8 | 222.59 |  | 127.66 |  | 1.81
В том числе, справочно:
ОЗП=11,66; ЭМ-ЗПМ=5,82; ЗПМ=11,66; МАТ=3,11 (Поз. 1-4, 8-11, 5-7) | [8 empty] | 27470.53 | 12267.1 | 419 | 203.5
Накладные расходы | [8 empty] | 11891.47
В том числе, справочно:
105%*0,9 * 0,85 ФОТ (от 9781,69) (Поз. 1-4, 8-11) | [8 empty] | 7857.14
123%*0,85 ФОТ (от 3858,76) (Поз. 5-7) | [8 empty] | 4034.33
Сметная прибыль | [8 empty] | 5626.32
В том числе, справочно:
55%*0,85 * 0,8 ФОТ (от 9781,69) (Поз. 1-4, 8-11) | [8 empty] | 3658.35
75%*0,85 * 0,8 ФОТ (от 3858,76) (Поз. 5-7) | [8 empty] | 1967.97
Итоги по смете:
Отделочные работы | [8 empty] | 32543.12 |  |  |  |  | 90.93 |  | 0.97
Полы | [8 empty] | 20666.6 |  |  |  |  | 36.73 |  | 0.84
Итого | [8 empty] | 53209.72 |  |  |  |  | 127.66 |  | 1.81
В том числе:
Материалы | [8 empty] | 21791.27
Машины и механизмы | [8 empty] | 482.8
ФОТ | [8 empty] | 13640.45
Накладные расходы | [8 empty] | 11891.47
Сметная прибыль | [8 empty] | 5626.32
НДС 18% | [8 empty] | 9577.75
ВСЕГО по смете | [8 empty] | 62787.47 |  |  |  |  | 127.66 |  | 1.81
Составил: ___________________________
(должность, подпись, расшифровка)
Проверил: ___________________________
(должность, подпись, расшифровка)