## Локальная смета
| СОГЛАСОВАНО: | [11 empty] | УТВЕРЖДАЮ:
| _____________________________ | [11 empty] | __________________________
| " _____ " ________________ 2012г. | [11 empty] | "____" ______________2012г.
МАУК «Пермский театр юного зрителя», г. Пермь, ул. Екатерининская, 68
(наименование стройки)
ЛОКАЛЬНЫЙ СМЕТНЫЙ РАСЧЕТ №
(локальная смета)
|  | на | Ремонт помещения распред узла системы пожаротушения и электрощитовой
(наименование работ и затрат, наименование объекта)
Основание:
|  |  | Сметная стоимость _______________________________________________________________________________________________ | [5 empty] | ___________________________747,226 |  | тыс.руб.
|  |  | Сметная трудоемкость _______________________________________________________________________________________________ | [5 empty] | _______________________________________________________________________________________________713,34 |  | чел.час
Составлен(а) в текущих (прогнозных) ценах по состоянию на первый квартал 2012г.
№ пп | Обоснование | Наименование | Ед. изм. | Кол. | Стоимость единицы, руб. |  |  |  | Общая стоимость, руб. |  |  |  | Т/з осн. раб.на ед. | Т/з осн. раб. Всего | Т/з мех. на ед. | Т/з мех. Всего
[5 empty] | Всего | В том числе |  |  | Всего | В том числе
[6 empty] | Осн.З/п | Эк.Маш | З/пМех |  | Осн.З/п | Эк.Маш | З/пМех
1 | 2 | 3 | 4 | 5 | 6 | 7 | 8 | 9 | 10 | 11 | 12 | 13 | 14 | 15 | 16 | 17
Раздел 1. Ремонт помещения распред узла системы пожаротушения
Ремонт потолка
1 | ТЕРр69-06-01 | Устройство и разборка деревянных неинвентарных лесов | 100 м2 вертикальной проекции | 1.219 | 3973.56 | 1693.48 | 185.8 |  | 4844 | 2064 | 226 |  | 128.1 | 156.15 | 2.4 | 2.93
|  | Накладные расходы от ФОТ Сметная прибыль от ФОТ Всего с НР и СП |  | 78%*0,85 50%*0,8 |  |  |  |  | 11235 6778 47469
2 | ТЕРр61-26-01 | Перетирка штукатурки внутренних помещений | 100 м2 перетертой поверхности | 0.388 | 362.9 | 345.26 | 4.06 | 1.37 | 141 | 134 | 2 | 1 | 28.07 | 10.89 | 0.1 | 0.04
|  | Накладные расходы от ФОТ Сметная прибыль от ФОТ Всего с НР и СП |  | 79%*0,85 50%*0,8 |  |  |  |  | 744 443 2321
3 | ТЕРр61-04-07 | Ремонт штукатурки потолков по камню и бетону цементно-известковым раствором, площадью отдельных мест: до 1 м2 толщиной слоя до 20 мм | 100 м2 отремонтированной поверхности | 0.02 | 4774.22 | 3703.85 | 29.25 | 9.85 | 95 | 74 | 1 |  | 290.27 | 5.81 | 0.72 | 0.01
|  | Накладные расходы от ФОТ Сметная прибыль от ФОТ Всего с НР и СП |  | 79%*0,85 50%*0,8 |  |  |  |  | 408 243 1352
4 | СЦМ-402-0014 | Раствор готовый кладочный цементно-известковый, марка 75 | м3 | -0.0462 | 449.87 |  |  |  | -21
5 | СЦМ-402-9110 | Смесь растворная сухая | т | 0.0693 | 4885.18 |  |  |  | 339
6 | ТЕР15-04-006-02 | Покрытие поверхностей грунтовкой глубокого проникновения: за 2 раза потолков | 100 м2 покрытия | 0.388 | 373.23 | 273.87 | 2.73 | 0.14 | 145 | 106 | 1 |  | 20.02 | 7.77 | 0.04 | 0.02
|  | Накладные расходы от ФОТ Сметная прибыль от ФОТ Всего с НР и СП |  | 105%*0,85 55%*0,8 |  |  |  |  | 776 383 2201
7 | ТЕР15-04-005-04 | Окраска поливинилацетатными водоэмульсионными составами улучшенная: по штукатурке потолков | 100 м2 окрашиваемой поверхности | 0.388 | 1953.32 | 687.76 | 13.2 | 0.27 | 758 | 267 | 5 |  | 53.9 | 20.91 | 0.18 | 0.07
|  | Накладные расходы от ФОТ Сметная прибыль от ФОТ Всего с НР и СП |  | 105%*0,85 55%*0,8 |  |  |  |  | 1956 964 7261
Ремонт стен
8 | ТЕРр56-11-01 | Снятие наличников | 100 м наличников | 0.25 | 47.53 | 47.53 |  |  | 12 | 12 |  |  | 4.21 | 1.05
|  | Накладные расходы от ФОТ Сметная прибыль от ФОТ Всего с НР и СП |  | 82%*0,85 62%*0,8 |  |  |  |  | 69 49 217
9 | ТЕРр56-10-01 | Снятие дверных полотен | 100 м2 дверных полотен | 0.0731 | 409.6 | 409.6 |  |  | 30 | 30 |  |  | 36.28 | 2.65
|  | Накладные расходы от ФОТ Сметная прибыль от ФОТ Всего с НР и СП |  | 82%*0,85 62%*0,8 |  |  |  |  | 171 122 539
10 | ТЕРр56-09-01 | Демонтаж дверных коробок в каменных стенах: с отбивкой штукатурки в откосах | 100 коробок | 0.05 | 2562.59 | 2044.02 | 518.57 | 54.31 | 128 | 102 | 26 | 3 | 179.3 | 8.97 | 3.97 | 0.2
|  | Накладные расходы от ФОТ Сметная прибыль от ФОТ Всего с НР и СП |  | 82%*0,85 62%*0,8 |  |  |  |  | 601 428 2024
11 | ТЕР10-01-039-01 | Установка блоков в наружных и внутренних дверных проемах в каменных стенах площадью проема до 3 м2 | 100 м2 проемов | 0.0252 | 32012.53 | 1362.94 | 1262.06 | 178.42 | 807 | 34 | 32 | 4 | 104.28 | 2.63 | 13.34 | 0.34
|  | Накладные расходы от ФОТ Сметная прибыль от ФОТ Всего с НР и СП |  | 118%*0,85 63%*0,8 |  |  |  |  | 313 157 4175
12 | СЦМ-203-0199 | Блоки дверные однопольные с полотном глухим ДГ 21-9, пл.1.80 м2; ДГ 21-10, пл.2.01 м2 | м2 | -2.52 | 267.34 |  |  |  | -674
13 | Прайс | Блоки дверные противопожарные | м2 | 2.52 | 1375 |  |  |  | 3465
14 | ТЕРр61-07-01 | Ремонт штукатурки откосов внутри здания по камню и бетону цементно-известковым раствором: прямолинейных | 100 м2 отремонтированной поверхности | 0.104 | 6916.33 | 4887.85 | 47.13 | 15.87 | 719 | 508 | 5 | 2 | 383.06 | 39.84 | 1.16 | 0.12
|  | Накладные расходы от ФОТ Сметная прибыль от ФОТ Всего с НР и СП |  | 79%*0,85 50%*0,8 |  |  |  |  | 2812 1675 9586
15 | СЦМ-402-0014 | Раствор готовый кладочный цементно-известковый, марка 75 | м3 | -0.4576 | 449.87 |  |  |  | -206
16 | СЦМ-402-9110 | Смесь растворная сухая | т | 0.6864 | 4885.18 |  |  |  | 3353
17 | ТЕРр61-02-09 | Ремонт штукатурки внутренних стен по камню и бетону цементно-известковым раствором, площадью отдельных мест: до 10 м2 толщиной слоя до 20 мм | 100 м2 отремонтированной поверхности | 0.7744 | 2999.89 | 1981.03 | 27.22 | 9.17 | 2323 | 1534 | 21 | 7 | 157.1 | 121.66 | 0.67 | 0.52
|  | Накладные расходы от ФОТ Сметная прибыль от ФОТ Всего с НР и СП |  | 79%*0,85 50%*0,8 |  |  |  |  | 8495 5060 29625
18 | СЦМ-402-0014 | Раствор готовый кладочный цементно-известковый, марка 75 | м3 | -1.704 | 449.87 |  |  |  | -767
19 | СЦМ-402-9110 | Смесь растворная сухая | т | 2.556 | 4885.18 |  |  |  | 12487
20 | ТЕР15-04-006-04 | Покрытие поверхностей грунтовкой глубокого проникновения: за 2 раза стен | 100 м2 покрытия | 1.21 | 321.84 | 223.26 | 1.95 | 0.14 | 389 | 270 | 2 |  | 16.32 | 19.75 | 0.03 | 0.04
|  | Накладные расходы от ФОТ Сметная прибыль от ФОТ Всего с НР и СП |  | 105%*0,85 55%*0,8 |  |  |  |  | 1979 975 5693
21 | ТЕР15-04-005-03 | Окраска поливинилацетатными водоэмульсионными составами улучшенная: по штукатурке стен | 100 м2 окрашиваемой поверхности | 1.21 | 1707.53 | 547.4 | 12.43 | 0.27 | 2066 | 662 | 15 |  | 42.9 | 51.91 | 0.17 | 0.21
|  | Накладные расходы от ФОТ Сметная прибыль от ФОТ Всего с НР и СП |  | 105%*0,85 55%*0,8 |  |  |  |  | 4851 2391 18824
22 | ТЕРр62-33-01 | Окраска масляными составами ранее окрашенных поверхностей радиаторов и ребристых труб отопления: за 1 раз | 100 м2 окрашиваемой поверхности | 0.052 | 960.17 | 623.25 | 0.77 |  | 50 | 32 |  |  | 50.02 | 2.6 | 0.01
|  | Накладные расходы от ФОТ Сметная прибыль от ФОТ Всего с НР и СП |  | 80%*0,85 50%*0,8 |  |  |  |  | 179 105 625
Ремонт полов
23 | ТЕРр57-02-04 | Разборка покрытий полов: цементных | 100 м2 покрытий | 0.272 | 3933.66 | 1351.08 | 2582.58 | 287.28 | 1070 | 367 | 703 | 78 | 111.2 | 30.25 | 21 | 5.71
|  | Накладные расходы от ФОТ Сметная прибыль от ФОТ Всего с НР и СП |  | 80%*0,85 68%*0,8 |  |  |  |  | 2484 1987 11765
24 | ТЕР13-06-004-01 | Обеспыливание поверхности | 1 м2 обеспыливаемой поверхности | 42.26 | 1.51 | 1.22 | 0.29 |  | 64 | 52 | 12 |  | 0.1 | 4.23
|  | Накладные расходы от ФОТ Сметная прибыль от ФОТ Всего с НР и СП |  | 90%*0,85 70%*0,8 |  |  |  |  | 327 239 1066
25 | ТЕР11-01-011-01 | Устройство стяжек цементных толщиной 20 мм | 100 м2 стяжки | 0.388 | 1364.22 | 446.07 | 56.56 | 17.37 | 529 | 173 | 22 | 7 | 39.51 | 15.33 | 1.27 | 0.49
|  | Накладные расходы от ФОТ Сметная прибыль от ФОТ Всего с НР и СП |  | 123%*0,85 75%*0,8 |  |  |  |  | 1544 886 5440
26 | СЦМ-402-0005 | Раствор готовый кладочный цементный, марка 150 | м3 | -0.7915 | 412.91 |  |  |  | -327
27 | Прайс | Смесь пескобетонная | кг | 1266.4 | 1.55 |  |  |  | 1963
28 | ТЕР09-03-031-01 | Монтаж щитов и блоков встроенных площадок с настилом из листовой стали, ребрами жесткости, составного сечения | 1 т конструкций | 0.04016 | 858.7 | 321.61 | 369.97 | 34.04 | 34 | 13 | 15 | 1 | 22.18 | 0.89 | 2.08 | 0.08
|  | Накладные расходы от ФОТ Сметная прибыль от ФОТ Всего с НР и СП |  | 90%*0,85 85%*0,8 |  |  |  |  | 88 78 390
29 | ТЕР15-04-030-02 | Масляная окраска металлических поверхностей: больших поверхностей (кроме кровель), количество окрасок 2 | 100 м2 окрашиваемой поверхности | 0.016 | 663.66 | 153.97 | 2.73 | 0.14 | 11 | 2 |  |  | 12.21 | 0.2 | 0.04
|  | Накладные расходы от ФОТ Сметная прибыль от ФОТ Всего с НР и СП |  | 105%*0,85 55%*0,8 |  |  |  |  | 14 7 76
30 | ТЕР11-01-027-12 | Устройство покрытий на цементном растворе из керамического гранита неполированного одноцветного | 100 м2 покрытия | 0.4226 | 20521.73 | 1055.14 | 152.37 | 38.99 | 8672 | 446 | 64 | 16 | 88.37 | 37.35 | 3.06 | 1.29
|  | Накладные расходы от ФОТ Сметная прибыль от ФОТ Всего с НР и СП |  | 123%*0,85 75%*0,8 |  |  |  |  | 3966 2276 45880
Раздел 2. Ремонт помещения электрощитовой
Ремонт потолка
31 | ТЕРр61-26-01 | Перетирка штукатурки внутренних помещений | 100 м2 перетертой поверхности | 0.32 | 362.9 | 345.26 | 4.06 | 1.37 | 116 | 110 | 1 |  | 28.07 | 8.98 | 0.1 | 0.03
|  | Накладные расходы от ФОТ Сметная прибыль от ФОТ Всего с НР и СП |  | 79%*0,85 50%*0,8 |  |  |  |  | 606 361 1898
32 | ТЕР15-04-006-01 | Покрытие поверхностей грунтовкой глубокого проникновения: за 1 раз потолков | 100 м2 покрытия | 0.32 | 174.73 | 110.81 | 1.18 | 0.14 | 56 | 35 |  |  | 8.1 | 2.59 | 0.02 | 0.01
|  | Накладные расходы от ФОТ Сметная прибыль от ФОТ Всего с НР и СП |  | 105%*0,85 55%*0,8 |  |  |  |  | 256 126 761
33 | ТЕРр62-17-03 | Окрашивание ранее окрашенных поверхностей потолков известковой или клеевой краской с расчисткой старой краски: более 35 % | 100 м2 окрашиваемой поверхности | 0.32 | 1686.44 | 418.45 | 8.71 | 1.37 | 540 | 134 | 3 |  | 34.02 | 10.89 | 0.16 | 0.05
|  | Накладные расходы от ФОТ Сметная прибыль от ФОТ Всего с НР и СП |  | 80%*0,85 50%*0,8 |  |  |  |  | 748 440 4063
34 | ТЕРр67-05-01 | Смена ламп: накаливания | 100 шт. | 2.98 | 299.27 | 86.27 |  |  | 892 | 257 |  |  | 7.1 | 21.16
|  | Накладные расходы от ФОТ Сметная прибыль от ФОТ Всего с НР и СП |  | 85%*0,85 65%*0,8 |  |  |  |  | 1524 1097 7500
35 | СЦМ-500-9006 | Лампы накаливания | шт | -298 | 1.7 |  |  |  | -507
36 | Прайс | Лампы энергосберегающие, светодиодные, 5Вт | шт | 298 | 198.22 |  |  |  | 59070
Ремонт стен
37 | ТЕРр61-26-01 | Перетирка штукатурки внутренних помещений | 100 м2 перетертой поверхности | 0.64 | 362.9 | 345.26 | 4.06 | 1.37 | 232 | 221 | 3 | 1 | 28.07 | 17.96 | 0.1 | 0.06
|  | Накладные расходы от ФОТ Сметная прибыль от ФОТ Всего с НР и СП |  | 79%*0,85 50%*0,8 |  |  |  |  | 1223 729 3819
38 | ТЕР15-04-006-03 | Покрытие поверхностей грунтовкой глубокого проникновения: за 1 раз стен | 100 м2 покрытия | 0.55 | 153.52 | 89.6 | 1.18 | 0.14 | 84 | 49 | 1 |  | 6.55 | 3.6 | 0.02 | 0.01
|  | Накладные расходы от ФОТ Сметная прибыль от ФОТ Всего с НР и СП |  | 105%*0,85 55%*0,8 |  |  |  |  | 359 177 1092
39 | ТЕРр62-16-09 | Окрашивание ранее окрашенных поверхностей стен масляной краской с расчисткой старой краски: более 35 % | 100 м2 окрашиваемой поверхности | 0.64 | 1663.49 | 416.85 | 8.71 | 1.37 | 1065 | 267 | 6 | 1 | 33.89 | 21.69 | 0.16 | 0.1
|  | Накладные расходы от ФОТ Сметная прибыль от ФОТ Всего с НР и СП |  | 80%*0,85 50%*0,8 |  |  |  |  | 1496 880 8058
40 | ТЕР10-01-039-03 | Установка блоков в наружных и внутренних дверных проемах в перегородках и деревянных нерубленых стенах площадью проема до 3 м2 | 100 м2 проемов | 0.0488 | 32721.06 | 1467.4 | 301.92 |  | 1597 | 72 | 15 |  | 115 | 5.61 | 3.9 | 0.19
|  | Накладные расходы от ФОТ Сметная прибыль от ФОТ Всего с НР и СП |  | 118%*0,85 63%*0,8 |  |  |  |  | 593 298 8157
Ремонт полов
41 | ТЕРр57-02-04 | Разборка покрытий полов: цементных | 100 м2 покрытий | 0.32 | 3933.66 | 1351.08 | 2582.58 | 287.28 | 1259 | 432 | 827 | 92 | 111.2 | 35.58 | 21 | 6.72
|  | Накладные расходы от ФОТ Сметная прибыль от ФОТ Всего с НР и СП |  | 80%*0,85 68%*0,8 |  |  |  |  | 2925 2340 13848
42 | ТЕР13-06-004-01 | Обеспыливание поверхности | 1 м2 обеспыливаемой поверхности | 32 | 1.51 | 1.22 | 0.29 |  | 48 | 39 | 9 |  | 0.1 | 3.2
|  | Накладные расходы от ФОТ Сметная прибыль от ФОТ Всего с НР и СП |  | 90%*0,85 70%*0,8 |  |  |  |  | 245 179 799
43 | ТЕР11-01-011-01 | Устройство стяжек цементных толщиной 20 мм | 100 м2 стяжки | 0.32 | 1364.22 | 446.07 | 56.56 | 17.37 | 437 | 143 | 18 | 6 | 39.51 | 12.64 | 1.27 | 0.41
|  | Накладные расходы от ФОТ Сметная прибыль от ФОТ Всего с НР и СП |  | 123%*0,85 75%*0,8 |  |  |  |  | 1279 734 4500
44 | ТЕР11-01-011-02 | Устройство стяжек цементных на каждые 5 мм изменения толщины стяжки добавлять или исключать к норме 11-01-011-01 | 100 м2 стяжки | 0.32 | 452.06 | 11.3 | 19.6 | 5.74 | 145 | 4 | 6 | 2 | 1 | 0.32 | 0.42 | 0.13
|  | Накладные расходы от ФОТ Сметная прибыль от ФОТ Всего с НР и СП |  | 123%*0,85 75%*0,8 |  |  |  |  | 51 29 739
45 | СЦМ-402-0005 | Раствор готовый кладочный цементный, марка 150 | м3 | -0.6528 | 412.91 |  |  |  | -270
46 | Прайс | Смесь пескобетонная | кг | 1044 | 1.55 |  |  |  | 1618
47 | ТЕР11-01-027-12 | Устройство покрытий на цементном растворе из керамического гранита неполированного одноцветного | 100 м2 покрытия | 0.32 | 20521.73 | 1055.14 | 152.37 | 38.99 | 6567 | 338 | 49 | 12 | 88.37 | 28.28 | 3.06 | 0.98
|  | Накладные расходы от ФОТ Сметная прибыль от ФОТ Всего с НР и СП |  | 123%*0,85 75%*0,8 |  |  |  |  | 3005 1724 34747
Итого прямые затраты по смете в ценах 2001г. | [8 empty] | 115448 | 8983 | 2090 | 233 |  | 713.34 |  | 20.76
Итого прямые затраты по смете с учетом коэффициентов к итогам | [8 empty] | 541552 | 73750 | 12727 | 1913 |  | 713.34 |  | 20.76
В том числе, справочно:
Индекс перевода в цены 2012г. ОЗП=8,21; ЭМ=6,09; ЗПМ=8,21; МАТ=4,36 (Поз. 1-5, 14-19, 31, 37, 6-7, 20-21, 29, 32, 38, 8-10, 12-13, 11, 40, 22, 33, 39, 23, 41, 24, 42, 25-27, 30, 43-47, 28, 34-36) | [8 empty] | 426104 | 64767 | 10638 | 1680
Накладные расходы | [8 empty] | 57325
В том числе, справочно:
78%*0,85 ФОТ (от 16945) (Поз. 1) | [8 empty] | 11235
79%*0,85 ФОТ (от 21280) (Поз. 2-5, 14-19, 31, 37) | [8 empty] | 14290
80%*0,85 ФОТ (от 11519) (Поз. 22, 33, 39, 23, 41) | [8 empty] | 7833
82%*0,85 ФОТ (от 1207) (Поз. 8-10, 12-13) | [8 empty] | 841
85%*0,85 ФОТ (от 2110) (Поз. 34-36) | [8 empty] | 1524
90%*0,85 ФОТ (от 862) (Поз. 24, 42, 28) | [8 empty] | 659
105%*0,85 ФОТ (от 11420) (Поз. 6-7, 20-21, 29, 32, 38) | [8 empty] | 10192
118%*0,85 ФОТ (от 903) (Поз. 11, 40) | [8 empty] | 906
123%*0,85 ФОТ (от 9417) (Поз. 25-27, 30, 43-47) | [8 empty] | 9845
Сметная прибыль | [8 empty] | 34365
В том числе, справочно:
50%*0,8 ФОТ (от 41788) (Поз. 1-5, 14-19, 31, 37, 22, 33, 39) | [8 empty] | 16715
55%*0,8 ФОТ (от 11420) (Поз. 6-7, 20-21, 29, 32, 38) | [8 empty] | 5025
62%*0,8 ФОТ (от 1207) (Поз. 8-10, 12-13) | [8 empty] | 599
63%*0,8 ФОТ (от 903) (Поз. 11, 40) | [8 empty] | 455
65%*0,8 ФОТ (от 2110) (Поз. 34-36) | [8 empty] | 1097
68%*0,8 ФОТ (от 7956) (Поз. 23, 41) | [8 empty] | 4328
70%*0,8 ФОТ (от 747) (Поз. 24, 42) | [8 empty] | 418
75%*0,8 ФОТ (от 9417) (Поз. 25-27, 30, 43-47) | [8 empty] | 5650
85%*0,8 ФОТ (от 115) (Поз. 28) | [8 empty] | 78
Итоги по смете:
Итого Строительные работы | [8 empty] | 370408 |  |  |  |  | 692.18 |  | 20.76
Итого Монтажные работы | [8 empty] | 262834 |  |  |  |  | 21.16
Итого | [8 empty] | 633242 |  |  |  |  | 713.34 |  | 20.76
В том числе:
Материалы | [8 empty] | 455075
Машины и механизмы | [8 empty] | 12727
ФОТ | [8 empty] | 75663
Накладные расходы | [8 empty] | 57325
Сметная прибыль | [8 empty] | 34365
НДС 18% | [8 empty] | 113983.56
ВСЕГО по смете | [8 empty] | 747225.56 |  |  |  |  | 713.34 |  | 20.76
Составил
Проверил