## Локальная смета
СОГЛАСОВАНО: | [11 empty] | УТВЕРЖДАЮ:
_________________ | [11 empty] | _________________
" _____ " ________________ 2012 г. | [11 empty] | "____" ______________2012 г.
МБСКОУ "СКОШ для детей с ОВЗ №152" г.Пермь
(наименование стройки)
ЛОКАЛЬНЫЙ СМЕТНЫЙ РАСЧЕТ №
(локальная смета)
|  | на | текущий ремонт цоколя, отмостки и фасада здания школы
(наименование работ и затрат, наименование объекта)
Основание:
|  |  | Сметная стоимость строительных работ _______________________________________________________________________________________________ | [5 empty] | ___________________________300110,21 |  | руб.
|  |  | Средства на оплату труда _______________________________________________________________________________________________ | [5 empty] | ___________________________72618,6 |  | руб.
|  |  | Сметная трудоемкость _______________________________________________________________________________________________ | [5 empty] | _______________________________________________________________________________________________678,17 |  | чел.час
Составлен(а) в текущих (прогнозных) ценах по состоянию на _______201_ г.
№ пп | Обоснование | Наименование | Ед. изм. | Кол. | Стоимость единицы, руб. |  |  |  | Общая стоимость, руб. |  |  |  | Т/з осн. раб.на ед. | Т/з осн. раб. Всего | Т/з мех. на ед. | Т/з мех. Всего
[5 empty] | Всего | В том числе |  |  | Всего | В том числе
[6 empty] | Осн.З/п | Эк.Маш | З/пМех |  | Осн.З/п | Эк.Маш | З/пМех
1 | 2 | 3 | 4 | 5 | 6 | 7 | 8 | 9 | 10 | 11 | 12 | 13 | 14 | 15 | 16 | 17
Раздел 1. Новый Раздел
1 | ФЕР46-04-001-02 В ред. пр. № 253 Минрегиона РФ | Разборка: бетонного основания НР (4211,07 руб.): 110%*0,9 * 0,85 от ФОТ СП (2382,02 руб.): 70%*0,85 * 0,8 от ФОТ | 1 м3 | 3.78 | 377.69 | 84.97 | 292.72 | 28.57 | 1427.67 | 321.19 | 1106.48 | 107.99 | 9.59 | 36.25 | 2.84 | 10.74
2 | ФЕР11-01-002-04 В ред. пр. № 253 Минрегиона РФ | Устройство подстилающих слоев: щебеночных НР (1599,96 руб.): 123%*0,9 * 0,85 от ФОТ СП (867,19 руб.): 75%*0,85 * 0,8 от ФОТ | 1 м3 подстилающего слоя | 3.78 | 283.11 | 33.05 | 54.62 | 5.53 | 1070.16 | 124.93 | 206.46 | 20.9 | 3.73 | 14.1 | 0.55 | 2.08
3 | ФЕР06-01-001-01 В ред. пр. № 253 Минрегиона РФ | Устройство бетонной подготовки НР (583,13 руб.): 105%*0,9 * 0,85 от ФОТ СП (320,87 руб.): 65%*0,85 * 0,8 от ФОТ | 100 м3 бетона, бутобетона и железобетона в деле | 0.0378 | 58585.02 | 1404 | 1590.53 | 243 | 2214.51 | 53.07 | 60.12 | 9.19 | 180 | 6.8 | 18 | 0.68
4 | ФЕР46-02-009-02 В ред. пр. № 253 Минрегиона РФ | Отбивка штукатурки с поверхностей: стен и потолков кирпичных НР (1437,93 руб.): 110%*0,9 * 0,85 от ФОТ СП (813,37 руб.): 70%*0,85 * 0,8 от ФОТ | 100 м2 | 0.8233 | 178 | 178 |  |  | 146.55 | 146.55 |  |  | 22.82 | 18.79
5 | ФЕРр61-28-1 В ред. пр. № 207 Минрегиона РФ | Устройство основания под штукатурку из металлической сетки: по кирпичным и бетонным поверхностям НР (4102,84 руб.): 79%*0,85 от ФОТ СП (2443,98 руб.): 50%*0,8 от ФОТ | 100 м2 поверхности | 0.8233 | 3938.41 | 636.48 | 11.5 |  | 3242.49 | 524.01 | 9.47 |  | 81.6 | 67.18
6 | ФЕР15-02-001-01 Изм. Пр. Минрегиона №81 от 27.02.10 | Улучшенная штукатурка фасадов цементно-известковым раствором по камню: стен НР (5526,82 руб.): 105%*0,9 * 0,85 от ФОТ СП (2573,33 руб.): 55%*0,85 * 0,8 от ФОТ | 100 м2 оштукатуриваемой поверхности | 0.8233 | 1723.45 | 681.87 | 61.89 | 34.89 | 1418.92 | 561.38 | 50.95 | 28.72 | 70.88 | 58.36 | 2.78 | 2.29
7 | ФЕРр53-20-1 В ред. пр. № 207 Минрегиона РФ | Кладка отдельных участков из кирпича: наружных простых стен НР (1609,23 руб.): 86%*0,85 от ФОТ СП (1232,79 руб.): 70%*0,8 от ФОТ | 100 м3 кладки | 0.036 | 89275.4 | 4717.94 | 3369.6 | 526.5 | 3213.91 | 169.85 | 121.31 | 18.95 | 563 | 20.27 | 39 | 1.4
8 | ФЕР15-01-016-02 В ред. пр. № 253 Минрегиона РФ | Наружная облицовка по бетонной поверхности керамическими отдельными плитками: на цементном растворе стен НР (22426,92 руб.): 105%*0,9 * 0,85 от ФОТ СП (10442,16 руб.): 55%*0,85 * 0,8 от ФОТ | 100 м2 облицованной поверхности | 0.8233 | 11755.65 | 2893.32 | 47.72 | 15.14 | 9678.43 | 2382.07 | 39.29 | 12.46 | 307.8 | 253.41 | 1.32 | 1.09
9 | ФЕР12-01-010-01 В ред. пр. № 253 Минрегиона РФ | Устройство мелких покрытий (брандмауэры, парапеты, свесы и т.п.) из листовой оцинкованной стали НР (4631,14 руб.): 120%*0,9 * 0,85 от ФОТ СП (2229,81 руб.): 65%*0,85 * 0,8 от ФОТ | 100 м2 покрытия | 0.4486 | 9875.72 | 961.76 | 23.38 | 2.7 | 4430.25 | 431.45 | 10.49 | 1.21 | 112.75 | 50.58 | 0.2 | 0.09
10 | ФЕРр62-41-1 В ред. пр. № 207 Минрегиона РФ | Очистка вручную поверхности фасадов от перхлорвиниловых и масляных красок: с земли и лесов НР (1328,79 руб.): 80%*0,85 от ФОТ СП (781,64 руб.): 50%*0,8 от ФОТ | 100 м2 расчищенной поверхности | 1.033 | 162.24 | 162.24 |  |  | 167.59 | 167.59 |  |  | 20.8 | 21.49
11 | ФЕРр62-25-1 В ред. пр. № 207 Минрегиона РФ | Огрунтовка ранее окрашенных фасадов под окраску перхлорвиниловыми красками: простых с земли и лесов НР (303,59 руб.): 80%*0,85 от ФОТ СП (178,58 руб.): 50%*0,8 от ФОТ | 100 м2 обработанной поверхности | 1.033 | 359.19 | 37.07 | 26.49 |  | 371.04 | 38.29 | 27.36 |  | 4.29 | 4.43
12 | ФЕРр62-25-7 В ред. пр. № 207 Минрегиона РФ | Шпатлевка ранее окрашенных фасадов под окраску перхлорвиниловыми красками: простых с земли и лесов НР (1648,8 руб.): 80%*0,85 от ФОТ СП (969,88 руб.): 50%*0,8 от ФОТ | 100 м2 обработанной поверхности | 1.033 | 1051.07 | 201.31 | 1.91 |  | 1085.76 | 207.95 | 1.97 |  | 23.6 | 24.38
13 | ФЕРр62-26-1 В ред. пр. № 207 Минрегиона РФ | Окраска перхлорвиниловыми красками по подготовленной поверхности фасадов: простых за 1 раз с земли и лесов НР (579,6 руб.): 80%*0,85 от ФОТ СП (340,94 руб.): 50%*0,8 от ФОТ | 100 м2 окрашиваемой поверхности | 1.033 | 652.82 | 70.76 | 57.54 |  | 674.36 | 73.1 | 59.44 |  | 8.19 | 8.46
14 | ФЕРр61-10-1 В ред. пр. № 207 Минрегиона РФ | Ремонт штукатурки гладких фасадов по камню и бетону с земли и лесов: цементно-известковым раствором площадью отдельных мест до 5 м2 толщиной слоя до 20 мм НР (4281,75 руб.): 79%*0,85 от ФОТ СП (2550,56 руб.): 50%*0,8 от ФОТ | 100 м2 отремонтированной поверхности | 0.31 | 2905.52 | 1764.08 | 1.21 |  | 900.71 | 546.86 | 0.38 |  | 201.84 | 62.57
15 | ФЕР46-04-008-01 В ред. пр. № 253 Минрегиона РФ | Разборка покрытий кровель: из рулонных материалов НР (143,06 руб.): 110%*0,9 * 0,85 от ФОТ СП (80,92 руб.): 70%*0,85 * 0,8 от ФОТ | 100 м2 покрытия | 0.13 | 153.59 | 112.16 | 41.43 |  | 19.97 | 14.58 | 5.39 |  | 14.38 | 1.87
16 | ФЕР12-01-017-01 В ред. пр. № 253 Минрегиона РФ | Устройство выравнивающих стяжек: цементно-песчаных толщиной 15 мм НР (357,62 руб.): 120%*0,9 * 0,85 от ФОТ СП (172,19 руб.): 65%*0,85 * 0,8 от ФОТ | 100 м2 стяжки | 0.13 | 1292.15 | 235.18 | 225 | 21.86 | 167.98 | 30.57 | 29.25 | 2.84 | 27.22 | 3.54 | 1.94 | 0.25
17 | ФЕР12-01-016-02 В ред. пр. № 253 Минрегиона РФ | Огрунтовка оснований из бетона или раствора под водоизоляционный кровельный ковер: готовой эмульсией битумной НР (34,04 руб.): 120%*0,9 * 0,85 от ФОТ СП (16,39 руб.): 65%*0,85 * 0,8 от ФОТ | 100 м2 кровли | 0.13 | 117.96 | 24.47 | 3.49 |  | 15.33 | 3.18 | 0.45 |  | 2.8 | 0.36
18 | ФЕР12-01-004-05 В ред. пр. № 253 Минрегиона РФ | Устройство примыканий кровель из наплавляемых материалов к стенам и парапетам высотой: более 600 мм с одним фартуком НР (334,49 руб.): 120%*0,9 * 0,85 от ФОТ СП (161,05 руб.): 65%*0,85 * 0,8 от ФОТ | 100 м примыканий | 0.064 | 12417.18 | 479.29 | 92.65 | 9.05 | 794.7 | 30.67 | 5.93 | 0.58 | 52.21 | 3.34 | 0.67 | 0.04
19 | ФЕР12-01-010-01 В ред. пр. № 253 Минрегиона РФ | Устройство мелких покрытий (брандмауэры, парапеты, свесы и т.п.) из листовой оцинкованной стали НР (594,71 руб.): 120%*0,9 * 0,85 от ФОТ СП (286,34 руб.): 65%*0,85 * 0,8 от ФОТ | 100 м2 покрытия | 0.0576 | 9875.72 | 961.76 | 23.38 | 2.7 | 568.84 | 55.4 | 1.35 | 0.16 | 112.75 | 6.49 | 0.2 | 0.01
20 | ФЕР12-01-002-09 Изм. Пр. Минрегиона №81 от 27.02.10 | Устройство кровель плоских из наплавляемых материалов: в два слоя НР (191,6 руб.): 120%*0,9 * 0,85 от ФОТ СП (92,25 руб.): 65%*0,85 * 0,8 от ФОТ | 100 м2 кровли | 0.13 | 9969.33 | 134.98 | 42.5 | 2.7 | 1296.01 | 17.55 | 5.53 | 0.35 | 14.36 | 1.87 | 0.2 | 0.03
21 | ФССЦ-101-1961 Пр. Минрегиона №308 от 28.07.09 | Материалы рулонные кровельные для: верхнего слоя, изопласт ЭКП-4.5 | м2 | -14.82 | 45.2 |  |  |  | -669.86
22 | ФССЦ-101-1962 Пр. Минрегиона №308 от 28.07.09 | Материалы рулонные кровельные для: нижних слоев, изопласт ЭПП-4 | м2 | -15.08 | 38.42 |  |  |  | -579.37
23 | ФССЦ-101-3358 Изм. Приказ Минрегиона РФ от 4.03.10 №94 | Унифлекс: ТКП | м2 | 14.82 | 30.11 |  |  |  | 446.23
24 | ФССЦ-101-3359 Изм. Приказ Минрегиона РФ от 4.03.10 №94 | Унифлекс: ХКП | м2 | 15.08 | 26.43 |  |  |  | 398.56
25 | ФЕР46-04-012-03 В ред. пр. № 253 Минрегиона РФ | Разборка деревянных заполнений проемов: дверных и воротных НР (172,59 руб.): 110%*0,9 * 0,85 от ФОТ СП (97,63 руб.): 70%*0,85 * 0,8 от ФОТ | 100 м2 | 0.0189 | 1082.58 | 840.63 | 241.95 | 89.78 | 20.46 | 15.89 | 4.57 | 1.7 | 103.91 | 1.96 | 7.74 | 0.15
26 | ФЕР09-04-012-01 Пр.Минрегиона №339 от 13.07.11 | Установка металлических дверных блоков в готовые проемы НР (361,26 руб.): 90%*0,9 * 0,85 от ФОТ СП (303,28 руб.): 85%*0,85 * 0,8 от ФОТ | 1 м2 проема | 1.89 | 68.6 | 23.81 | 19.07 |  | 129.65 | 45 | 36.04 |  | 2.4 | 4.54
27 | ФССЦ-203-8116 Пр. Минрегиона РФ от 15.12.10 №656 | Дверь металлическая однопольная , размером 900x2100 мм | шт. | 1 | 2640.46 |  |  |  | 2640.46
28 | ФЕРр53-25-1 В ред. пр. № 207 Минрегиона РФ | Устройство металлических перемычек в стенах существующих зданий НР (527,01 руб.): 86%*0,85 от ФОТ СП (403,73 руб.): 70%*0,8 от ФОТ | 1 т металлоконструкций перемычек | 0.043 | 11318.22 | 1433.2 | 67.41 | 4.73 | 486.68 | 61.63 | 2.9 | 0.2 | 165.88 | 7.13 | 0.47 | 0.02
Итого прямые затраты по смете в ценах 2001г. | [8 empty] | 35777.99 | 6022.76 | 1785.13 | 205.25 |  | 678.17 |  | 18.87
Итого прямые затраты по смете с учетом коэффициентов к итогам | [8 empty] | 167601.85 | 70225.38 | 10389.46 | 2393.22 |  | 678.17 |  | 18.87
В том числе, справочно:
ОЗП=11,66; ЭМ=5,82; ЗПМ=11,66; МАТ=3,11 (Поз. 1, 4, 15, 25, 2-3, 5, 14, 6, 8, 7, 28, 9, 16-24, 10-13, 26-27) | [8 empty] | 131823.86 | 64202.62 | 8604.33 | 2187.96
Накладные расходы | [8 empty] | 56987.92
В том числе, справочно:
79%*0,85 ФОТ (от 12486,34) (Поз. 5, 14) | [8 empty] | 8384.58
80%*0,85 ФОТ (от 5677,6) (Поз. 10-13) | [8 empty] | 3860.77
86%*0,85 ФОТ (от 2922,35) (Поз. 7, 28) | [8 empty] | 2136.24
90%*0,9 * 0,85 ФОТ (от 524,7) (Поз. 26-27) | [8 empty] | 361.26
105%*0,9 * 0,85 ФОТ (от 35526,75) (Поз. 3, 6, 8) | [8 empty] | 28536.86
110%*0,9 * 0,85 ФОТ (от 7088,12) (Поз. 1, 4, 15, 25) | [8 empty] | 5964.65
120%*0,9 * 0,85 ФОТ (от 6692,37) (Поз. 9, 16-24) | [8 empty] | 6143.6
123%*0,9 * 0,85 ФОТ (от 1700,37) (Поз. 2) | [8 empty] | 1599.96
Сметная прибыль | [8 empty] | 29740.92
В том числе, справочно:
50%*0,8 ФОТ (от 18163,94) (Поз. 5, 14, 10-13) | [8 empty] | 7265.58
55%*0,85 * 0,8 ФОТ (от 34800,79) (Поз. 6, 8) | [8 empty] | 13015.5
65%*0,85 * 0,8 ФОТ (от 7418,33) (Поз. 3, 9, 16-24) | [8 empty] | 3278.9
70%*0,8 ФОТ (от 2922,35) (Поз. 7, 28) | [8 empty] | 1636.52
70%*0,85 * 0,8 ФОТ (от 7088,12) (Поз. 1, 4, 15, 25) | [8 empty] | 3373.95
75%*0,85 * 0,8 ФОТ (от 1700,37) (Поз. 2) | [8 empty] | 867.19
85%*0,85 * 0,8 ФОТ (от 524,7) (Поз. 26-27) | [8 empty] | 303.28
Итоги по смете:
Работы по реконструкции зданий и сооружений (усиление и замена существующих конструкций, разборка и возведение отдельных конструктивных элементов) | [8 empty] | 21645.41 |  |  |  |  | 58.87 |  | 10.89
Полы | [8 empty] | 7423 |  |  |  |  | 14.1 |  | 2.08
Бетонные и железобетонные монолитные конструкции в промышленном строительстве | [8 empty] | 8407.81 |  |  |  |  | 6.8 |  | 0.68
Штукатурные работы (ремонтно-строительные) | [8 empty] | 35447.1 |  |  |  |  | 129.75
Отделочные работы | [8 empty] | 100893.04 |  |  |  |  | 311.77 |  | 3.38
Стены (ремонтно-строительные) | [8 empty] | 17597.36 |  |  |  |  | 27.4 |  | 1.42
Кровли | [8 empty] | 35470.23 |  |  |  |  | 66.18 |  | 0.42
Малярные работы (ремонтно-строительные) | [8 empty] | 17684.74 |  |  |  |  | 58.76
Строительные металлические конструкции | [8 empty] | 9762 |  |  |  |  | 4.54
Итого | [8 empty] | 254330.69 |  |  |  |  | 678.17 |  | 18.87
В том числе:
Материалы | [8 empty] | 86987.01
Машины и механизмы | [8 empty] | 10389.46
ФОТ | [8 empty] | 72618.6
Накладные расходы | [8 empty] | 56987.92
Сметная прибыль | [8 empty] | 29740.92
НДС 18% | [8 empty] | 45779.52
ВСЕГО по смете | [8 empty] | 300110.21 |  |  |  |  | 678.17 |  | 18.87
Составил: ___________________________
(должность, подпись, расшифровка)
Проверил: ___________________________
(должность, подпись, расшифровка)