## Локальная смета
СОГЛАСОВАНО: | [8 empty] | УТВЕРЖДАЮ:
Заведующая МАДОУ "Детский сад № 162"
____________/Бусырева Л.С./
" _____ " ________________ 201_ г. | [8 empty] | "______ " _______________201_ г.
МАДОУ "Детский сад №162" г. Пермь
(наименование стройки)
ТЕХНИЧЕСКОЕ ЗАДАНИЕ
(локальная смета)
| на | монтаж оконных блоков по адресу г. Пермь ул. Подлесная, 9Б
(наименование работ и затрат, наименование объекта)
Основание:
|  | Сметная стоимость строительных работ _______________________________________________________________________________________________ |  | ___________________________ |  | руб.
|  | Средства на оплату труда _______________________________________________________________________________________________ |  | ___________________________ |  | руб.
|  | Сметная трудоемкость _______________________________________________________________________________________________ |  | _______________________________________________________________________________________________ |  | чел.час
Составлен(а) в текущих (прогнозных) ценах по состоянию на _______________________201 г.
№ пп | Обоснование | Наименование | Ед. изм. | Кол. | Стоимость единицы, руб. |  |  |  | Общая стоимость, руб.
[5 empty] | Всего | В том числе |  |  | Всего | В том числе
[6 empty] | Осн.З/п | Эк.Маш. | З/пМех |  | Осн.З/п | Эк.Маш. | З/пМех
1 | 2 | 3 | 4 | 5 | 6 | 7 | 8 | 9 | 10 | 11 | 12 | 13
Раздел 1. Окна
1 | ФЕР46-04-012-01 В ред. пр. № 253 Минрегиона РФ | Разборка деревянных заполнений проемов: оконных с подоконными досками НР (5409,08 руб.): 110%*0,85 от ФОТ (5785,11 руб.) СП (3239,66 руб.): 70%*0,8 от ФОТ (5785,11 руб.) | 100 м2 | 0.3072
2 | ФЕР10-01-034-08 В ред. пр. № 253 Минрегиона РФ | Установка в жилых и общественных зданиях оконных блоков из ПВХ профилей: поворотных (откидных, поворотно-откидных) с площадью проема более 2 м2 трехстворчатых, в том числе при наличии створок глухого остекления НР (4711,09 руб.): 118%*0,85 от ФОТ (4697 руб.) СП (2367,29 руб.): 63%*0,8 от ФОТ (4697 руб.) | 100 м2 проемов | 0.3072
3 | ФЕР15-01-050-04 В ред. пр. № 253 Минрегиона РФ | Облицовка оконных и дверных откосов декоративным бумажно-слоистым пластиком или листами из синтетических материалов на клее НР (1747,27 руб.): 105%*0,85 от ФОТ (1957,72 руб.) СП (861,4 руб.): 55%*0,8 от ФОТ (1957,72 руб.) | 100 м2 облицовки | 0.1098
4 | ФЕР10-01-035-01 Изм. Пр. Минрегиона №81 от 27.02.10 | Установка подоконных досок из ПВХ: в каменных стенах толщиной до 0,51 м НР (562,88 руб.): 118%*0,85 от ФОТ (561,2 руб.) СП (282,84 руб.): 63%*0,8 от ФОТ (561,2 руб.) | 100 п.м | 0.2656
| 1. 101-1689 | Доски подоконные ПВХ | м | 0
| 2. 101-9138 | Доски подоконные ПВХ | м | 0
5 | ФССЦ-101-2906 Пр. Минрегиона от 04.03.10 №94 | Доски подоконные ПВХ, шириной 300 мм | м | 24.31
6 | ФЕРр58-20-1 В ред. пр. № 207 Минрегиона РФ | Смена обделок из листовой стали (поясков, сандриков, отливов, карнизов) шириной: до 0,4 м НР (875,36 руб.): 83% от ФОТ (1054,65 руб.) СП (685,52 руб.): 65% от ФОТ (1054,65 руб.) | 100 м | 0.2554
Н | 1. 509-9900 | Строительный мусор | т | 0,224 0,05721
ИТОГИ В БАЗИСНЫХ ЦЕНАХ
Итого прямые затраты по смете в ценах 2001г.
Итого прямые затраты по смете с учетом коэффициентов к итогам
В том числе, справочно:
3 кв 2011 (Сандракова) ПЗ=4,09; ОЗП=11,66; ЭМ=5,36; ЗПМ=11,66; МАТ=3,36 (Поз. 1-2, 4-5, 3, 6)
Накладные расходы
В том числе, справочно:
83% ФОТ (от 1054,65) (Поз. 6)
105%*0,85 ФОТ (от 1957,72) (Поз. 3)
110%*0,85 ФОТ (от 5785,11) (Поз. 1)
118%*0,85 ФОТ (от 5258,19) (Поз. 2, 4-5)
Сметная прибыль
В том числе, справочно:
55%*0,8 ФОТ (от 1957,72) (Поз. 3)
63%*0,8 ФОТ (от 5258,19) (Поз. 2, 4-5)
65% ФОТ (от 1054,65) (Поз. 6)
70%*0,8 ФОТ (от 5785,11) (Поз. 1)
Итоги по смете:
Работы по реконструкции зданий и сооружений (усиление и замена существующих конструкций, разборка и возведение отдельных конструктивных элементов)
Деревянные конструкции
Отделочные работы
Крыши, кровли (ремонтно-строительные)
Итого
В том числе:
Материалы
Машины и механизмы
ФОТ
Накладные расходы
Сметная прибыль
перерасчет цены
Итого с учетом доп. затрат в тек ценах
НДС 18%
ВСЕГО по смете
ИТОГИ С УЧЕТОМ ИНДЕКСОВ ПЕРЕСЧЕТА
Итого прямые затраты по смете в ценах 2001г.
Итого прямые затраты по смете с учетом коэффициентов к итогам
В том числе, справочно:
3 кв 2011 (Сандракова) ПЗ=4,09; ОЗП=11,66; ЭМ=5,36; ЗПМ=11,66; МАТ=3,36 (Поз. 1-2, 4-5, 3, 6)
Накладные расходы
В том числе, справочно:
83% ФОТ (от 1054,65) (Поз. 6)
105%*0,85 ФОТ (от 1957,72) (Поз. 3)
110%*0,85 ФОТ (от 5785,11) (Поз. 1)
118%*0,85 ФОТ (от 5258,19) (Поз. 2, 4-5)
Сметная прибыль
В том числе, справочно:
55%*0,8 ФОТ (от 1957,72) (Поз. 3)
63%*0,8 ФОТ (от 5258,19) (Поз. 2, 4-5)
65% ФОТ (от 1054,65) (Поз. 6)
70%*0,8 ФОТ (от 5785,11) (Поз. 1)
Итоги по смете:
Работы по реконструкции зданий и сооружений (усиление и замена существующих конструкций, разборка и возведение отдельных конструктивных элементов)
Деревянные конструкции
Отделочные работы
Крыши, кровли (ремонтно-строительные)
Итого
В том числе:
Материалы
Машины и механизмы
ФОТ
Накладные расходы
Сметная прибыль
перерасчет цены
Итого с учетом доп. затрат в тек ценах
НДС 18%
ВСЕГО по смете