## Лист1
| УТВЕРЖДАЮ: | директор МАОУ "Лицей №4" Иконникова Г.Ф.
приложение №1 к извещению №3 от 21мая 2012г.
Техническое задание на выполнение работ по усилению строительных конструкций перекрытий подвала ДЛЯ НУЖД МАОУ «ЛИЦЕЙ №4» Г.ПЕРМИ ОЩИЕ ТРЕБОВАНИЯ К ВЫПОЛНЯЕМЫМ РАБОТАМ (В СООТВЕТСТВИИ С ТЕХНИЧЕСКИМ ОТЧЕТОМ ОБСЛЕДОВАНИЯ ТЕХНИЧЕСКОГО СОСТОЯНИЯ ПОДВАЛЬНОГО ПОМЕЩЕНИЯ и ПРОЕКТНОЙ ДОКУМЕНТАЦИЕЙ): 1. Усиление подвального перекрытия путем разгрузки, для чего ввести дополнительные балки в середине пролета железобетонных монолитных плит. 2. Усиление стен в местах опирания балок подвального перекрытия. 3. Нижнюю поверхность балок очистить от раствора , нанести защитные покрытия по СНиП 2,03,11-85. 4. Заложить отверстие в стене на пересечении осей "1" и "А" под опорой балки подвального перекрытия
Наименование работ и затрат | ед. изм. | количество
Заделка отверстий, гнезд и борозд в стенах и перегородках бетонных площадью от 0,1 м2 | 1м3 заделки | 0.1
Армирование подстилающих слоев и набетонок | 1т | 0.0864
Установка закладных деталей весом более 20 кг. | 1т | 0.523
Гидроизоляция боковая обмазочная битумная в 2 слоя по выровненной поверхности бутовой кладки, кирпичу, бетону | 100м2 изолируемой поверхности | 0.24
Засыпка вручную траншей, пазух, котлованов и ям, группа грунтов 2 | 100м3 грунта | 0.01
Монтаж опорных стоек для пролетов до 24 м. | 1т конструкций | 1.071
Изготовление конструкций (стойки, опоры, фермы и т.д.) сборка с помощью лебедок ручных (с установкой и снятием их в процессе работы) или вручную (мелких деталей) | 1т. Конструкций | 1.071
отбивка штукатурки с поверхностей стен и потолков кирпичных | 100 м2 | 0.02
очистка поверхности щетками | 1м2 обеспыливаемой поверхности | 2
обеспыливание поверхности | 1м2 обеспыливаемой поверхности | 2
Установка закладных деталей весом более 4 кг. | 1т | 0.057
Пробивка в бетонных стенах и полах толщиной 100мм отверстий площадью до 500см2 | 100 отверстий | 0.08
устройство бетонной подготовки | 100м3 бетона бутобетона и железобетона | 0.005
Армирование подстилающих слоев и набетонок | 1т | 0.0904
установка закладных деталей весом до 4 кг | 1т | 0.03744
монтаж связей и распорок из одиночных и парных уголков, гнусноварных профилей для пролетов до 24 м при высоте здания до 25м | 1т конструкций | 0.19744
Изготовление конструкций (стойки, опоры, фермы и т.д.) сборка с помощью лебедок ручных (с установкой и снятием их в процессе работы) или вручную (мелких деталей) | 1т конструкций | 0.19744
Установка закладных деталей весом до 4 кг | 1т | 0.0085
Заделка отверстий, гнезд и борозд в стенах и перегородках бетонных площадью от 0,1 м2 | 1м3 заделки | 0.064
Огрунтовка металлических поверхностей за один раз грунтовки ГФ-021 | 100м2 окрашиваемой поверхности | 0.42
Окраска металлических огрунтованных поверхностей эмалью ПФ -115 | 100м2 окрашиваемой поверхности | 0.42
Штукатурка по сетке без устройства каркаса высококачественных колонн | 100м2 оштукатуриваемой поверхности | 0.2
устройство покрытий из бетонных плит на прослойке из песка | 100м2 покрытия | 0.6
плиты чугунные для полов | т | -6.48
вывоз строительного мусора, очистка помещений от строительного мусора | т | по мере необходимости