## Локальная смета
СОГЛАСОВАНО: | [11 empty] | УТВЕРЖДАЮ:
_________________ | [11 empty] | _________________
" _____ " ________________ 201_ г. | [11 empty] | "____" ______________201_ г.
Ул.Нефтяников, 22а
(наименование стройки)
ЛОКАЛЬНЫЙ СМЕТНЫЙ РАСЧЕТ №
(локальная смета)
|  | на | Снос объекта нежилого фонда
(наименование работ и затрат, наименование объекта)
Основание:
|  |  | Сметная стоимость строительных работ _______________________________________________________________________________________________ | [5 empty] | ___________________________1796551,92 |  | руб.
|  |  | Средства на оплату труда _______________________________________________________________________________________________ | [5 empty] | ___________________________332614,74 |  | руб.
|  |  | Сметная трудоемкость _______________________________________________________________________________________________ | [5 empty] | _______________________________________________________________________________________________965,93 |  | чел.час
Составлен(а) в текущих (прогнозных) ценах по состоянию на 2 кв.2012_ г.
№ пп | Обоснование | Наименование | Ед. изм. | Кол. | Стоимость единицы, руб. |  |  |  | Общая стоимость, руб. |  |  |  | Т/з осн. раб.на ед. | Т/з осн. раб. Всего | Т/з мех. на ед. | Т/з мех. Всего
[5 empty] | Всего | В том числе |  |  | Всего | В том числе
[6 empty] | Осн.З/п | Эк.Маш | З/пМех |  | Осн.З/п | Эк.Маш | З/пМех
1 | 2 | 3 | 4 | 5 | 6 | 7 | 8 | 9 | 10 | 11 | 12 | 13 | 14 | 15 | 16 | 17
Раздел 1. Новый Раздел
1 | ФЕР46-06-009-02 | Разборка зданий методом обрушения: кирпичных неотапливаемых | 100 м3 строительного объема, включая подвал | 41.815 | 2745.31 | 197.04 | 2548.27 | 430.8 | 114795.14 | 8239.23 | 106555.91 | 18013.9 | 23.1 | 965.93 | 27.74 | 1159.95
2 | ФЕР01-01-036-02 | Планировка площадей бульдозерами мощностью: 79 кВт (108 л.с.) | 1000 м2 спланированной поверхности за 1 проход бульдозера | 0.9741 | 20 |  | 20 | 3.6 | 19.48 |  | 19.48 | 3.51 |  |  | 0.25 | 0.24
Раздел 2. Вывоз мусора
3 | ФСЦП311-01-148-1 | Мусор строительный с погрузкой экскаваторами емкостью ковша до 0,5 мЗ: погрузка | тонна | 3104.3 | 3.02 |  | 3.02 | 0.32 | 9374.99 |  | 9374.99 | 993.38 |  |  | 0.02 | 62.09
4 | ФСЦП310-3025-1 | Перевозка грузов автомобилями-самосвалами грузоподъемностью 10 т работающих вне карьера: расстояние перевозки 25 км; нормативное время пробега 1,696 час; класс груза 1 | 1 тонна | 3104.3 | 16.78 |  | 16.78 |  | 52090.15 |  | 52090.15
Итого прямые затраты по смете в ценах 2001г. | [8 empty] | 176279.76 | 8239.23 | 168040.53 | 19010.79 |  | 965.93 |  | 1222.28
Итого прямые затраты по смете с учетом коэффициентов к итогам | [8 empty] | 1053598.36 | 104061.47 | 618854.43 | 228553.27 |  | 965.93 |  | 1222.28
В том числе, справочно:
ОЗП=12,63; ЭМ=5,23; ЗПМ=12,63; МАТ=4,3 (Поз. 1-2) | [8 empty] | 546636.14 | 95822.24 | 450813.9 | 209542.48
ПЗ=6,38 (Поз. 3-4) | [8 empty] | 330682.46
Накладные расходы | [8 empty] | 279401.44
В том числе, справочно:
73% ФОТ (от 44,33) (Поз. 2) | [8 empty] | 32.36
84% ФОТ (от 331577,03) (Поз. 1) | [8 empty] | 278524.71
85% ФОТ (от 993,38) (Поз. 3) | [8 empty] | 844.37
Сметная прибыль | [8 empty] | 159648.86
В том числе, справочно:
34% ФОТ (от 44,33) (Поз. 2) | [8 empty] | 15.07
48% ФОТ (от 332570,41) (Поз. 1, 3) | [8 empty] | 159633.79
Итого | [8 empty] | 1492648.66 |  |  |  |  | 965.93 |  | 1222.28
В том числе:
Машины и механизмы | [8 empty] | 618854.43
ФОТ | [8 empty] | 332614.74
Накладные расходы | [8 empty] | 279401.44
Сметная прибыль | [8 empty] | 159648.86
Непредвиденные расходы 2% | [8 empty] | 29852.97
Итого с непредвиденными | [8 empty] | 1522501.63
НДС 18% | [8 empty] | 274050.29
ВСЕГО по смете | [8 empty] | 1796551.92 |  |  |  |  | 965.93 |  | 1222.28
Составил: ___________________________
(должность, подпись, расшифровка)
Проверил: ___________________________
(должность, подпись, расшифровка)