## Локальная смета
Приложение № 3
к Извещению о проведении запроса котировок
от «25» мая 2012 года № 1
СОГЛАСОВАНО: | [11 empty] | УТВЕРЖДАЮ:
_________________ | [11 empty] | _________________
" _____ " ________________ 2012 г. | [11 empty] | "____" ______________2012г.
г.Пермь,кл."Кислотные дачи"
(наименование стройки)
ЛОКАЛЬНЫЙ СМЕТНЫЙ РАСЧЕТ №
(локальная смета)
|  | на | ремонт дорожного покрытия
(наименование работ и затрат, наименование объекта)
Основание:
|  |  | Сметная стоимость строительных работ _______________________________________________________________________________________________ | [5 empty] | ___________________________299,823 |  | тыс. руб.
|  |  | Средства на оплату труда _______________________________________________________________________________________________ | [5 empty] | ___________________________21,138 |  | тыс. руб.
|  |  | Сметная трудоемкость _______________________________________________________________________________________________ | [5 empty] | _______________________________________________________________________________________________87,32 |  | чел.час
Составлен(а) в текущих (прогнозных) ценах по состоянию на 1 кв. 2012 г.
№ пп | Обоснование | Наименование | Ед. изм. | Кол. | Стоимость единицы, руб. |  |  |  | Общая стоимость, руб. |  |  |  | Т/з осн. раб.на ед. | Т/з осн. раб. Всего | Т/з мех. на ед. | Т/з мех. Всего
[5 empty] | Всего | В том числе |  |  | Всего | В том числе
[6 empty] | Осн.З/п | Эк.Маш | З/пМех |  | Осн.З/п | Эк.Маш | З/пМех
1 | 2 | 3 | 4 | 5 | 6 | 7 | 8 | 9 | 10 | 11 | 12 | 13 | 14 | 15 | 16 | 17
Раздел 1. Новый Раздел
1 | ФЕР01-02-027-02 | Планировка площадей механизированным способом | 1000 м2 спланированной площади | 1.3 | 106.5 |  | 106.5 | 15.45 | 138.45 |  | 138.45 | 20.09 |  |  | 1.1 | 1.43
2 | ФЕР27-04-001-02 | Устройство подстилающих и выравнивающих слоев оснований: из песчано-гравийной смеси (толщ.7 см) 8 201,69 = 2 381,69 + 97 x 60,00 | 100 м3 материала основания (в плотном теле) | 0.97 | 8201.69 | 125.92 | 2238.69 | 187.96 | 7955.64 | 122.14 | 2171.53 | 182.32 | 15.72 | 15.25 | 14.81 | 14.37
Н, З | 1. 408-0200 | Смесь песчано-гравийная природная | м3 | 97 | 60 |  |  |  | 5645.4
3 | ФЕР27-04-013-01 | Устройство покрытий толщиной 15 см (при укатке щебня с пределом прочности на сжатие свыше 68,6 до 98,1 МПа (свыше 700 до 1000 кгс/см2)): однослойных(марка 800 фракция 5-10 мм;10-20 мм;40-70 мм) | 1000 м2 покрытия | 1.3 | 28482.47 | 460.15 | 4743.62 | 577.59 | 37027.21 | 598.2 | 6166.71 | 750.87 | 55.44 | 72.07 | 45.18 | 58.73
Итого по разделу 1 Новый Раздел | [8 empty] | 249105.5 |  |  |  |  | 87.32 |  | 74.53
ИТОГИ ПО СМЕТЕ:
Итого прямые затраты по смете в ценах 2001г. | [8 empty] | 45121.3 | 720.34 | 8476.69 | 953.28 |  | 87.32 |  | 74.53
Итого прямые затраты по смете с учетом коэффициентов к итогам | [8 empty] | 212695.07 | 9097.89 | 50559.79 | 12039.93 |  | 87.32 |  | 74.53
В том числе, справочно:
индексы изменения сметной стоимости 1 кв. 2012 г. ОЗП=12,63; ЭМ-ЗПМ=5,12; ЗПМ=12,63; МАТ=4,26 (Поз. 1-3) | [8 empty] | 167573.77 | 8377.55 | 42083.1 | 11086.65
Накладные расходы | [8 empty] | 22841.67
В том числе, справочно:
80%*(0,85*0,9) ФОТ (от 253,74) (Поз. 1) | [8 empty] | 155.29
142%*(0,85*0,9) ФОТ (от 20884,08) (Поз. 2-3) | [8 empty] | 22686.38
Сметная прибыль | [8 empty] | 13568.76
В том числе, справочно:
45%*(0,8*0,85) ФОТ (от 253,74) (Поз. 1) | [8 empty] | 77.64
95%*(0,8*0,85) ФОТ (от 20884,08) (Поз. 2-3) | [8 empty] | 13491.12
Итоги по смете:
Земляные работы, выполняемые по другим видам работ (подготовительным, сопутствующим, укрепительным) | [8 empty] | 1092.67 | [6 empty] | 1.43
Автомобильные дороги | [8 empty] | 248012.83 |  |  |  |  | 87.32 |  | 73.1
Итого | [8 empty] | 249105.5 |  |  |  |  | 87.32 |  | 74.53
В том числе:
Материалы | [8 empty] | 153037.39
Машины и механизмы | [8 empty] | 50559.79
ФОТ | [8 empty] | 21137.82
Накладные расходы | [8 empty] | 22841.67
Сметная прибыль | [8 empty] | 13568.76
Непредвиденные затраты 2% | [8 empty] | 4982.11
Итого с непредвиденными | [8 empty] | 254087.61
НДС 18% | [8 empty] | 45735.77
ВСЕГО по смете | [8 empty] | 299823.38 |  |  |  |  | 87.32 |  | 74.53
Составил: ___________________________
(должность, подпись, расшифровка)