## Локальная смета
СОГЛАСОВАНО: | [11 empty] | УТВЕРЖДАЮ:
_________________/Директор Суляков С.Ф./ | [11 empty] | _________________ |  | /Н.В.Минеева/
" _____ " ________________ 2012 г. | [11 empty] | "____" ______________2012 г.
МАДОУ "Детский сад № 55"г. Перми
(наименование стройки)
ЛОКАЛЬНЫЙ СМЕТНЫЙ РАСЧЕТ №
(локальная смета)
|  | на | Монтаж приточно-вытяжной вентиляции пищеблока
(наименование работ и затрат, наименование объекта)
Основание:
|  |  | Сметная стоимость _______________________________________________________________________________________________ | [5 empty] | ___________________________168042,1 |  | руб.
|  |  | строительных работ _______________________________________________________________________________________________ | [5 empty] | _______________________________________________________________________________________________137688,37 |  | руб.
|  |  | монтажных работ _______________________________________________________________________________________________ | [5 empty] | _______________________________________________________________________________________________5950,73 |  | руб.
|  |  | прочих _______________________________________________________________________________________________ | [5 empty] | _______________________________________________________________________________________________4765,56 |  | руб.
|  |  | Средства на оплату труда _______________________________________________________________________________________________ | [5 empty] | ___________________________19256,46 |  | руб.
|  |  | Сметная трудоемкость _______________________________________________________________________________________________ | [5 empty] | _______________________________________________________________________________________________183,35 |  | чел.час
Составлен(а) в текущих (прогнозных) ценах по состоянию на 1 квартал 2012 г.
№ пп | Обоснование | Наименование | Ед. изм. | Кол. | Стоимость единицы, руб. |  |  |  | Общая стоимость, руб. |  |  |  | Т/з осн. раб.на ед. | Т/з осн. раб. Всего | Т/з мех. на ед. | Т/з мех. Всего
[5 empty] | Всего | В том числе |  |  | Всего | В том числе
[6 empty] | Осн.З/п | Эк.Маш | З/пМех |  | Осн.З/п | Эк.Маш | З/пМех
1 | 2 | 3 | 4 | 5 | 6 | 7 | 8 | 9 | 10 | 11 | 12 | 13 | 14 | 15 | 16 | 17
Раздел 1. Система П1
1 | ФЕР20-01-001-10 В ред. пр. № 253 Минрегиона РФ | Прокладка воздуховодов из листовой, оцинкованной стали и алюминия класса Н (нормальные) толщиной: 0,7 мм, периметром от 1100 до 1600 мм | 100 м2 поверхности воздуховодов | 0.092 | 1658.47 | 1162.25 | 107.31 | 5.13 | 152.58 | 106.93 | 9.87 | 0.47 | 132.98 | 12.23 | 0.38 | 0.04
2 | ФССЦ-301-4761 Изм. Пр.Минрег. от 03.08.10 №359 | Воздуховоды из оцинкованной стали с шиной и уголками толщиной 0,7 мм, периметром 1200 мм | м2 | 9.2 | 148.62 |  |  |  | 1367.3
3 | ФССЦ-301-0475 Пр. Минрегиона №308 от 28.07.09 | Крепления для воздуховодов подвески СТД6208, СТД6209, СТД6210 | т | 0.002 | 8136 |  |  |  | 16.27
4 | ФЕР20-02-002-01 В ред. пр. № 253 Минрегиона РФ | Установка решеток жалюзийных площадью в свету: до 0,5 м2 | 1 решетка | 1 | 19.56 | 13.1 | 2.37 |  | 19.56 | 13.1 | 2.37 |  | 1.46 | 1.46
5 | ФССЦ-301-2634 Пр. Минрегиона от 04.03.10 №94 | Решетки вентиляционные алюминиевые "АРКТОС" типа АРН размером 300х500 мм | шт. | 1 | 659.4 |  |  |  | 659.4
6 | ФЕР20-02-003-07 В ред. пр. № 253 Минрегиона РФ | Установка решеток жалюзийных стальных: регулирующих (РР), номер 3, размер 200х200 мм 16,76 = 53,80 - 0,04 x 926,00 | 1 решетка | 4 | 16.76 | 10.49 | 2.37 |  | 67.04 | 41.96 | 9.48 |  | 1.17 | 4.68
Уд | 1. 301-0599 | Решетки регулирующие марка РР-3, размер 200х200 мм | м2 | 0,04 0,16 | 926 |  |  |  | 148.16
7 | ФССЦ-301-2589 Пр. Минрегиона от 04.03.10 №94 | Решетки вентиляционные алюминиевые "АРКТОС" типа АМН, размером 200х300 мм | шт. | 4 | 234.87 |  |  |  | 939.48
8 | ФЕР20-02-006-07 В ред. пр. № 253 Минрегиона РФ | Установка заслонок воздушных и клапанов воздушных КВР с электрическим или пневматическим приводом: периметром до 1600 мм | 1 шт. | 1 | 28.72 | 16.5 | 2.12 |  | 28.72 | 16.5 | 2.12 |  | 1.84 | 1.84
9 | ФССЦ-301-4995 Изм. Пр.Минрег. от 03.08.10 №359 | Клапаны воздушные под ручной или электропривод ВК 500х300 | шт. | 1 | 739.43 |  |  |  | 739.43
10 | прайс | Электропривод DAS2.S (4800.00/1.18/3.53) | шт | 1 | 1152.35 |  |  |  | 1152.35
11 | ФЕР20-02-015-04 В ред. пр. № 253 Минрегиона РФ | Установка шумоглушителей вентиляционных трубчатых типа: ГТП 1-4 сечением 400х300 мм (прим.) | 1 шт. | 1 | 28.9 | 16.13 | 3.18 |  | 28.9 | 16.13 | 3.18 |  | 1.82 | 1.82
12 | ФССЦ-301-6712 Изм. Пр.Минрег. от 03.08.10 №359 | Шумоглушители для прямоугольных воздуховодов марки RSA 500х300/1000 АРКТОС | шт. | 1 | 1602.48 |  |  |  | 1602.48
13 | ФЕР20-02-018-01 В ред. пр. № 253 Минрегиона РФ | Установка вставок гибких к радиальным вентиляторам | 1 м2 | 0.3 | 54.79 | 50.26 | 0.87 |  | 16.44 | 15.08 | 0.26 |  | 5.75 | 1.73
14 | ФЕР20-02-019-01 В ред. пр. № 253 Минрегиона РФ | Установка кронштейнов под вентиляционное оборудование | 100 кг изделия | 0.06 | 939.14 | 55.26 | 12.06 |  | 56.35 | 3.32 | 0.72 |  | 6.02 | 0.36
15 | ФЕР20-04-001-01 В ред. пр. № 253 Минрегиона РФ | Установка агрегатов воздушно-отопительных массой: до 0,25 т | 1 агрегат | 1 | 160.99 | 71.49 | 27.95 | 0.68 | 160.99 | 71.49 | 27.95 | 0.68 | 8.18 | 8.18 | 0.05 | 0.05
16 | прайс | Установка приточная AndO compact 1.4=16 кВт(в комплекте с пультом управления и гибкими вставками) (43344/1,18/3,53) | шт | 1 | 10405.72 |  |  |  | 10405.72
17 | ФЕР26-01-018-01 Пр.Минрегиона №339 от 13.07.11 | Изоляция плоских и криволинейных поверхностей пластинами (плитами) из вспененного каучука ("Армофлекс"), вспененного полиэтилена ("Термофлекс") | 10 м2 изолируемой поверхности | 0.2 | 4980.23 | 66.17 | 37.48 |  | 996.05 | 13.23 | 7.5 |  | 6.67 | 1.33
Раздел 2. Система В1
18 | ФЕР20-01-001-01 В ред. пр. № 253 Минрегиона РФ | Прокладка воздуховодов из листовой, оцинкованной стали и алюминия класса Н (нормальные) толщиной: 0,5 мм, диаметром до 200 мм | 100 м2 поверхности воздуховодов | 0.0995 | 2045.07 | 1467.1 | 143.32 | 7.02 | 203.48 | 145.98 | 14.26 | 0.7 | 167.86 | 16.7 | 0.52 | 0.05
19 | ФССЦ-301-1786 Пр. Минрегиона №308 от 28.07.09 | Воздуховоды из оцинкованной стали толщиной 0,5 мм, диаметром до 200 мм | м2 | 9.95 | 96.29 |  |  |  | 958.09
20 | ФССЦ-301-1901 Пр. Минрегиона №308 от 28.07.09 | Дроссель-клапаны в обечайке с сектором управления из тонколистовой оцинкованной и сортовой стали круглые диаметром до 280 мм | шт. | 6 | 50.7 |  |  |  | 304.2
21 | ФЕР20-01-001-04 В ред. пр. № 253 Минрегиона РФ | Прокладка воздуховодов из листовой, оцинкованной стали и алюминия класса Н (нормальные) толщиной: 0,6 мм, диаметром до 250 мм | 100 м2 поверхности воздуховодов | 0.0668 | 2046.82 | 1467.1 | 145.07 | 7.02 | 136.73 | 98 | 9.69 | 0.47 | 167.86 | 11.21 | 0.52 | 0.03
22 | ФССЦ-301-1789 Пр. Минрегиона №308 от 28.07.09 | Воздуховоды из оцинкованной стали толщиной 0,6 мм, диаметром до 250 мм | м2 | 6.68 | 93.52 |  |  |  | 624.71
23 | ФЕР20-01-001-05 В ред. пр. № 253 Минрегиона РФ | Прокладка воздуховодов из листовой, оцинкованной стали и алюминия класса Н (нормальные) толщиной: 0,6 мм, диаметром до 355 мм | 100 м2 поверхности воздуховодов | 0.1749 | 1859.25 | 1343.25 | 117.92 | 5.81 | 325.18 | 234.93 | 20.62 | 1.02 | 153.69 | 26.88 | 0.43 | 0.08
24 | ФССЦ-301-1790 Пр. Минрегиона №308 от 28.07.09 | Воздуховоды из оцинкованной стали толщиной 0,6 мм, диаметром до 450 мм | м2 | 17.49 | 84.05 |  |  |  | 1470.03
25 | ФССЦ-301-0475 Пр. Минрегиона №308 от 28.07.09 | Крепления для воздуховодов подвески СТД6208, СТД6209, СТД6210 | т | 0.04 | 8136 |  |  |  | 325.44
26 | ФЕР20-02-004-01 В ред. пр. № 253 Минрегиона РФ | Установка клапанов обратных: диаметром до 355 мм | 1 клапан | 1 | 18.3 | 9.13 | 1.68 |  | 18.3 | 9.13 | 1.68 |  | 1.03 | 1.03
27 | прайс | Клапан обратный RSK 355 (2753/1.18/3.53) | шт | 1 | 660.92 |  |  |  | 660.92
28 | ФЕР20-02-009-03 В ред. пр. № 253 Минрегиона РФ | Установка зонтов над шахтами из листовой стали круглого сечения диаметром: 315 мм | 1 зонт | 1 | 10.57 | 5.88 | 1.73 |  | 10.57 | 5.88 | 1.73 |  | 0.64 | 0.64
29 | ФССЦ-301-0279 Пр. Минрегиона №308 от 28.07.09 | Зонты вентиляционных систем из листовой оцинкованной стали, круглые, диаметром шахты 315 мм | шт. | 1 | 90.7 |  |  |  | 90.7
30 | ФЕР20-02-011-01 В ред. пр. № 253 Минрегиона РФ | Установка зонтов над оборудованием | 1 м2 поверхности зонта | 7.9 | 159.86 | 9.4 | 4.14 |  | 1262.89 | 74.26 | 32.71 |  | 1 | 7.9
31 | ФССЦ-101-1766 Пр. Минрегиона №308 от 28.07.09 | Цепь-звено общее 25 мм | т | 0.006 | 13767.24 |  |  |  | 82.6
32 | ФЕР20-02-014-04 В ред. пр. № 253 Минрегиона РФ | Установка шумоглушителей вентиляционных трубчатых круглого сечения типа: ГТК 1-4, диаметр обечайки 315 мм | 1 шт. | 1 | 23.06 | 13.64 | 2.09 |  | 23.06 | 13.64 | 2.09 |  | 1.54 | 1.54
33 | ФССЦ-301-6706 Изм. Пр.Минрег. от 03.08.10 №359 | Шумоглушители для круглых воздуховодов марки CSA-315/900 АРКТОС | шт. | 1 | 1363.81 |  |  |  | 1363.81
34 | ФЕР20-02-018-01 В ред. пр. № 253 Минрегиона РФ | Установка вставок гибких к радиальным вентиляторам | 1 м2 | 0.129 | 54.79 | 50.26 | 0.87 |  | 7.07 | 6.48 | 0.11 |  | 5.75 | 0.74
35 | ФССЦ-301-1315 Пр. Минрегиона от 04.03.10 №94 | Вставки гибкие к радиальным (центробежным) вентиляторам из парусины и оцинкованной стали типа В-3,2, диаметром 315 мм | шт. | 1 | 110.15 |  |  |  | 110.15
36 | ФССЦ-301-1325 Пр. Минрегиона от 04.03.10 №94 | Вставки гибкие к радиальным (центробежным) вентиляторам из парусины и оцинкованной стали типа Н-3,2, размером 250х250 мм | шт. | 1 | 78.42 |  |  |  | 78.42
37 | ФЕР20-02-019-01 В ред. пр. № 253 Минрегиона РФ | Установка кронштейнов под вентиляционное оборудование | 100 кг изделия | 0.15 | 939.14 | 55.26 | 12.06 |  | 140.87 | 8.29 | 1.81 |  | 6.02 | 0.9
38 | ФЕР20-02-020-02 В ред. пр. № 253 Минрегиона РФ | Установка виброизолятора: номер 39 | 10 виброизоляторов | 0.5 | 80.46 | 43.65 | 0.87 |  | 40.23 | 21.83 | 0.44 |  | 4.4 | 2.2
39 | ФССЦ-301-0145 Пр. Минрегиона №308 от 28.07.09 | Виброизоляторы пружинные до № 39 | шт. | 5 | 30.8 |  |  |  | 154
40 | ФЕР20-03-001-02 В ред. пр. № 253 Минрегиона РФ | Установка вентиляторов радиальных массой: до 0,12 т | 1 вентилятор | 1 | 105.05 | 76.77 | 14.18 | 0.41 | 105.05 | 76.77 | 14.18 | 0.41 | 9 | 9 | 0.03 | 0.03
41 | ФССЦ-301-8005 Пр. Минрегиона №308 от 28.07.09 | Вентиляторы радиальные низкого давления из углеродистой стали, марка ВЦ (ВР) 4-75-3.15 | шт. | 1 | 1723.9 |  |  |  | 1723.9
42 | ФЕР20-05-001-02 В ред. пр. № 253 Минрегиона РФ | Установка фильтров аэрозольных (прим. жироуловители) | 1 м2 поверхности в свету | 1.26 | 232.81 | 28.93 | 15.57 |  | 293.34 | 36.45 | 19.62 |  | 3.19 | 4.02
43 | прайс | Фильтр-жироуловитель 900*700 (1230/1,18/3,53) | шт | 2 | 295.29 |  |  |  | 590.58
Раздел 3. Прочие работы
44 | ФЕР46-03-007-03 В ред. пр. № 253 Минрегиона РФ | Пробивка проемов в конструкциях: из кирпича | 1 м3 | 0.076 | 372.13 | 110.33 | 261.8 | 25.55 | 28.28 | 8.39 | 19.89 | 1.94 | 12.3 | 0.93 | 2.54 | 0.19
45 | ФЕР46-03-017-03 В ред. пр. № 253 Минрегиона РФ | Заделка отверстий, гнезд и борозд: в стенах и перегородках железобетонных площадью до 0,1 м2 | 1 м3 заделки | 0.01 | 2336.31 | 611.44 | 37.87 |  | 23.36 | 6.11 | 0.38 |  | 75.58 | 0.76
46 | ФЕРр61-4-7 В ред. пр. № 207 Минрегиона РФ | Ремонт штукатурки потолков по камню и бетону цементно-известковым раствором, площадью отдельных мест: до 1 м2 толщиной слоя до 20 мм | 100 м2 отремонтированной поверхности | 0.05 | 3823.43 | 2603.72 | 22.51 | 8.35 | 191.17 | 130.19 | 1.13 | 0.42 | 290.27 | 14.51 | 0.72 | 0.04
47 | ФЕРр63-2-5 В ред. пр. № 207 Минрегиона РФ | Смена стекол толщиной 4-6 мм в деревянных переплетах на штапиках: по эластичной прокладке при площади стекол до 0,5 м2 3 979,88 = 6 214,98 - 103 x 21,70 | 100 м2 остекления | 0.01 | 3979.88 | 1384.34 | 29.61 | 2.9 | 39.8 | 13.84 | 0.3 | 0.03 | 150.8 | 1.51 | 0.25
Уд | 1. 101-1251 | Стекло листовое площадью до 1,0 м2, 1 группы, толщиной 4 мм, марки М5 | м2 | 103 1,03 | 21.7 |  |  |  | 22.35
48 | ФССЦ-101-4499 Изм. Пр.Минрег. от 03.08.10 №359 | Поликарбонат сотовый толщиной 4 мм прозрачный | м2 | 1 | 56.84 |  |  |  | 56.84
Демонтаж
49 | ФЕР20-02-011-01 В ред. пр. № 253 Минрегиона РФ | Установка зонтов над оборудованием (демонтаж) | 1 м2 поверхности зонта | 2.2 | 5.42 | 3.76 | 1.66 |  | 11.92 | 8.27 | 3.65 |  | 0.4 | 0.88
50 | ФЕРр65-30-3 В ред. пр. № 207 Минрегиона РФ | Разборка воздуховодов из листовой стали толщиной: до 0,9 мм диаметром/периметром до 495 мм /1550 мм | 100 м2 поверхности воздуховодов | 0.2245 | 297.26 | 273.81 | 23.45 | 8.7 | 66.73 | 61.47 | 5.26 | 1.95 | 32.1 | 7.21 | 0.75 | 0.17
51 | ФЕРр65-31-1 В ред. пр. № 207 Минрегиона РФ | Демонтаж осевых вентиляторов весом: до 0,05 т | 100 шт. | 0.01 | 4865.93 | 4842.48 | 23.45 | 8.7 | 48.66 | 48.43 | 0.23 | 0.09 | 567.7 | 5.68 | 0.75 | 0.01
52 | ФЕР46-03-017-07 В ред. пр. № 253 Минрегиона РФ | Заделка кирпичом гнезд, борозд и концов балок | 1 м3 заделки | 0.032 | 1089.25 | 235.95 | 15.45 |  | 34.86 | 7.55 | 0.49 |  | 28.88 | 0.92
Электромонтаж
53 | ФЕРм08-03-573-04 В ред. пр. № 321 Минрегиона РФ | Шкаф (пульт) управления навесной, высота, ширина и глубина: до 600х600х350 мм | 1 шт. | 1 | 71.86 | 23.51 | 45.35 | 3.16 | 71.86 | 23.51 | 45.35 | 3.16 | 2.37 | 2.37 | 0.29 | 0.29
54 | ФЕРм08-02-390-01 Изм. Прик.Минрег. от 21.12.10 №747 | Короба пластмассовые: шириной до 40 мм | 100 м | 0.2 | 237.65 | 154.92 | 31.2 | 0.12 | 47.53 | 30.98 | 6.24 | 0.02 | 16.29 | 3.26 | 0.01
55 | ФССЦ-509-1831 Пр. Минрегиона РФ от 15.12.10 №656 | Кабель-канал (короб) "Электропласт" 25x16 мм | м | 0.2 | 1.71 |  |  |  | 0.34
56 | ФЕРм08-02-399-01 Изм. Прик.Минрег. от 21.12.10 №747 | Провод в коробах, сечением: до 6 мм2 | 100 м | 0.5 | 88.72 | 33.09 | 2.42 | 0.14 | 44.36 | 16.55 | 1.21 | 0.07 | 3.52 | 1.76 | 0.01 | 0.01
57 | ФССЦ-502-0541 Пр. Минрегиона №308 от 28.07.09 | Провода силовые для электрических установок на напряжение до 450 В с медными жилами плоские с разделительным основанием марки ППВ, с числом жил - 2 и сечением 0,75 мм2 | 1000 м | 0.015 | 1361.22 |  |  |  | 20.42
58 | ФССЦ-501-8447 Пр.Минрегиона №535 от 11.11.11 | Кабель силовой с медными жилами с поливинилхлоридной изоляцией и оболочкой, не распространяющий горение марки ВВГнг, напряжением 0,66 кВ, с числом жил - 4 и сечением 1,5 мм2 | 1000 м | 0.02 | 4005.95 |  |  |  | 80.12
59 | ФССЦ-501-8205 Пр. Минрегиона №308 от 28.07.09 | Кабель силовой с медными жилами с поливинилхлоридной изоляцией в поливинилхлоридной оболочке без защитного покрова ВВГ, напряжением 0,66 Кв, число жил – 4 и сечением 4,0 мм2 | 1000 м | 0.015 | 9312.33 |  |  |  | 139.69
60 | ФЕРм08-03-530-04 В ред. пр. № 321 Минрегиона РФ | Пускатель магнитный общего назначения отдельно стоящий, устанавливаемый на конструкции: на стене или колонне, на ток до 40 А | 1 шт. | 1 | 150.86 | 29.45 | 3.55 | 0.14 | 150.86 | 29.45 | 3.55 | 0.14 | 3.17 | 3.17 | 0.01 | 0.01
61 | ФССЦ-509-3052 Пр. Минрегиона №308 от 28.07.09 | Пускатели электромагнитные нереверсивные без реле, с кнопками «Пуск» и «Стоп» ПМА-4132 УХЛ3В | шт. | 1 | 440.7 |  |  |  | 440.7
Пусконаладка
62 | ФЕРп03-01-022-01 В ред. пр. № 321 Минрегиона РФ | Сеть систем вентиляции и кондиционирования воздуха при количестве сечений: до 5 | 1 вентиляционная сеть | 1 | 135.27 | 135.27 |  |  | 135.27 | 135.27 |  |  | 10 | 10
63 | ФЕРп03-01-022-02 В ред. пр. № 321 Минрегиона РФ | Сеть систем вентиляции и кондиционирования воздуха при количестве сечений: до 10 | 1 вентиляционная сеть | 1 | 189.38 | 189.38 |  |  | 189.38 | 189.38 |  |  | 14 | 14
Итого прямые затраты по смете в ценах 2001г. | [8 empty] | 31335.53 | 1738.77 | 270.07 | 11.57 |  | 183.35 |  | 1
Итого прямые затраты по смете с учетом индексов, в текущих ценах | [8 empty] | 124213.88 | 19121.54 | 1569.12 | 134.92 |  | 183.35 |  | 1
Накладные расходы | [8 empty] | 15480.88
В том числе, справочно:
52% = 65%*(0,85*0,94) ФОТ (от 2632,91) (Поз. 62-63) | [8 empty] | 1369.11
59% = 74%*(0,85*0,94) ФОТ (от 1305,22) (Поз. 50-51) | [8 empty] | 770.08
62% = 77%*(0,85*0,94) ФОТ (от 161,72) (Поз. 47-48) | [8 empty] | 100.27
63% = 79%*(0,85*0,94) ФОТ (от 1522,92) (Поз. 46) | [8 empty] | 959.44
76% = 95%*(0,85*0,94) ФОТ (от 1211,24) (Поз. 53-61) | [8 empty] | 920.54
72% = 100%*0.9 * (0,85*0,94) ФОТ (от 154,26) (Поз. 17) | [8 empty] | 111.07
79% = 110%*0.9 * (0,85*0,94) ФОТ (от 279,72) (Поз. 44-45, 52) | [8 empty] | 220.98
92% = 128%*0.9 * (0,85*0,94) ФОТ (от 11988,47) (Поз. 1-16, 18-43, 49) | [8 empty] | 11029.39
Сметная прибыль | [8 empty] | 8709.9
В том числе, справочно:
29% = 40%*(0,8*0,9) ФОТ (от 2632,91) (Поз. 62-63) | [8 empty] | 763.54
36% = 50%*(0,8*0,9) ФОТ (от 2989,86) (Поз. 46-48, 50-51) | [8 empty] | 1076.35
47% = 65%*(0,8*0,9) ФОТ (от 1211,24) (Поз. 53-61) | [8 empty] | 569.28
43% = 70%*0.85 * (0,8*0,9) ФОТ (от 433,98) (Поз. 17, 44-45, 52) | [8 empty] | 186.61
51% = 83%*0.85 * (0,8*0,9) ФОТ (от 11988,47) (Поз. 1-16, 18-43, 49) | [8 empty] | 6114.12
Итоги по смете:
Итоги по Строительным работам
Сантехнические работы - внутренние (трубопроводы, водопровод, канализация, отопление, газоснабжение, вентиляция и кондиционирование воздуха):
Итого Поз. 1-16, 18-43, 49 | [8 empty] | 28529.25 | 1024.42 | 178.54 | 3.75 |  | 115.94 |  | 0.28
Всего с учетом "Индексы инфляции 1 кв. 2012г ОЗП=11,66; ЭМ=5,81; ЗПМ=11,66; МАТ=3,53" | [8 empty] | 109443.86 | 11944.74 | 1037.32 | 43.73 |  | 115.94 |  | 0.28
Накладные расходы 92% = 128%*0.9 * (0,85*0,94) ФОТ (от 11 988,47) | [8 empty] | 11029.39
Сметная прибыль 51% = 83%*0.85 * (0,8*0,9) ФОТ (от 11 988,47) | [8 empty] | 6114.12
Итого c накладными и см. прибылью | [8 empty] | 126587.37 |  |  |  |  | 115.94 |  | 0.28
Теплоизоляционные работы:
Итого Поз. 17 | [8 empty] | 996.05 | 13.23 | 7.5 |  |  | 1.33
Всего с учетом "Индексы инфляции 1 кв. 2012г ОЗП=11,66; ЭМ=5,81; ЗПМ=11,66; МАТ=3,53" | [8 empty] | 3640.72 | 154.26 | 43.58 |  |  | 1.33
Накладные расходы 72% = 100%*0.9 * (0,85*0,94) ФОТ (от 154,26) | [8 empty] | 111.07
Сметная прибыль 43% = 70%*0.85 * (0,8*0,9) ФОТ (от 154,26) | [8 empty] | 66.33
Итого c накладными и см. прибылью | [8 empty] | 3818.12 |  |  |  |  | 1.33
Работы по реконструкции зданий и сооружений (усиление и замена существующих конструкций, разборка и возведение отдельных конструктивных элементов):
Итого Поз. 44-45, 52 | [8 empty] | 86.5 | 22.05 | 20.76 | 1.94 |  | 2.61 |  | 0.19
Всего с учетом "Индексы инфляции 1 кв. 2012г ОЗП=11,66; ЭМ=5,81; ЗПМ=11,66; МАТ=3,53" | [8 empty] | 531.95 | 257.1 | 120.62 | 22.62 |  | 2.61 |  | 0.19
Накладные расходы 79% = 110%*0.9 * (0,85*0,94) ФОТ (от 279,72) | [8 empty] | 220.98
Сметная прибыль 43% = 70%*0.85 * (0,8*0,9) ФОТ (от 279,72) | [8 empty] | 120.28
Итого c накладными и см. прибылью | [8 empty] | 873.21 |  |  |  |  | 2.61 |  | 0.19
Штукатурные работы (ремонтно-строительные):
Итого Поз. 46 | [8 empty] | 191.17 | 130.19 | 1.13 | 0.42 |  | 14.51 |  | 0.04
Всего с учетом "Индексы инфляции 1 кв. 2012г ОЗП=11,66; ЭМ=5,81; ЗПМ=11,66; МАТ=3,53" | [8 empty] | 1735.86 | 1518.02 | 6.57 | 4.9 |  | 14.51 |  | 0.04
Накладные расходы 63% = 79%*(0,85*0,94) ФОТ (от 1 522,92) | [8 empty] | 959.44
Сметная прибыль 36% = 50%*(0,8*0,9) ФОТ (от 1 522,92) | [8 empty] | 548.25
Итого c накладными и см. прибылью | [8 empty] | 3243.55 |  |  |  |  | 14.51 |  | 0.04
Стекольные, обойные и облицовочные работы (ремонтно-строительные):
Итого Поз. 47-48 | [8 empty] | 96.64 | 13.84 | 0.3 | 0.03 |  | 1.51
Всего с учетом "Индексы инфляции 1 кв. 2012г ОЗП=11,66; ЭМ=5,81; ЗПМ=11,66; МАТ=3,53" | [8 empty] | 454.34 | 161.37 | 1.74 | 0.35 |  | 1.51
Накладные расходы 62% = 77%*(0,85*0,94) ФОТ (от 161,72) | [8 empty] | 100.27
Сметная прибыль 36% = 50%*(0,8*0,9) ФОТ (от 161,72) | [8 empty] | 58.22
Итого c накладными и см. прибылью | [8 empty] | 612.83 |  |  |  |  | 1.51
Внутренние санитарно-технические работы: демонтаж и разборка (ремонтно-строительные):
Итого Поз. 50-51 | [8 empty] | 115.39 | 109.9 | 5.49 | 2.04 |  | 12.89 |  | 0.18
Всего с учетом "Индексы инфляции 1 кв. 2012г ОЗП=11,66; ЭМ=5,81; ЗПМ=11,66; МАТ=3,53" | [8 empty] | 1313.33 | 1281.43 | 31.9 | 23.79 |  | 12.89 |  | 0.18
Накладные расходы 59% = 74%*(0,85*0,94) ФОТ (от 1 305,22) | [8 empty] | 770.08
Сметная прибыль 36% = 50%*(0,8*0,9) ФОТ (от 1 305,22) | [8 empty] | 469.88
Итого c накладными и см. прибылью | [8 empty] | 2553.29 |  |  |  |  | 12.89 |  | 0.18
Итого | [8 empty] | 137688.37 |  |  |  |  | 148.79 |  | 0.69
Итоги по Монтажным работам
Электромонтажные работы на других объектах:
Итого Поз. 53-61 | [8 empty] | 995.88 | 100.49 | 56.35 | 3.39 |  | 10.56 |  | 0.31
Всего с учетом "Индексы инфляции 1 кв. 2012г ОЗП=11,66; ЭМ=5,81; ЗПМ=11,66; МАТ=3,53" | [8 empty] | 4460.91 | 1171.71 | 327.39 | 39.53 |  | 10.56 |  | 0.31
Накладные расходы 76% = 95%*(0,85*0,94) ФОТ (от 1 211,24) | [8 empty] | 920.54
Сметная прибыль 47% = 65%*(0,8*0,9) ФОТ (от 1 211,24) | [8 empty] | 569.28
Итого c накладными и см. прибылью | [8 empty] | 5950.73 |  |  |  |  | 10.56 |  | 0.31
Итого | [8 empty] | 5950.73 |  |  |  |  | 10.56 |  | 0.31
Итоги по Прочим затратам
Пусконаладочные работы: 'вхолостую' - 75%, 'под нагрузкой' - 25%:
Итого Поз. 62-63 | [8 empty] | 324.65 | 324.65 |  |  |  | 24
Всего с учетом "Индекс инфляции 1 кв. 2012г ОЗП=8,11" | [8 empty] | 2632.91 | 2632.91 |  |  |  | 24
Накладные расходы 52% = 65%*(0,85*0,94) ФОТ (от 2 632,91) | [8 empty] | 1369.11
Сметная прибыль 29% = 40%*(0,8*0,9) ФОТ (от 2 632,91) | [8 empty] | 763.54
Итого c накладными и см. прибылью | [8 empty] | 4765.56 |  |  |  |  | 24
Итого | [8 empty] | 4765.56 |  |  |  |  | 24
Итого | [8 empty] | 148404.66 |  |  |  |  | 183.35 |  | 1
В том числе:
Материалы | [8 empty] | 103523.22
Машины и механизмы | [8 empty] | 1569.12
ФОТ | [8 empty] | 19256.46
Накладные расходы | [8 empty] | 15480.88
Сметная прибыль | [8 empty] | 8709.9
Возмещение затрат по НДС при УСНО (МАТ+(ЭМ-ЗПМ)+НР*0,183+СП*0,15)*0,18 | [8 empty] | 19637.44
ВСЕГО по смете | [8 empty] | 168042.1 |  |  |  |  | 183.35 |  | 1
Составил: ___________________________/Пеленева Л.В./
(должность, подпись, расшифровка)