## Локальная смета
СОГЛАСОВАНО: | [11 empty] | УТВЕРЖДАЮ:
_________________ | [11 empty] | _________________
" _____ " ________________ 201_ г. | [11 empty] | "____" ______________201_ г.
Спортивный зал учебного корпуса МАОУ ДОД ДЮЦ "Фаворит"
(наименование стройки)
ЛОКАЛЬНЫЙ СМЕТНЫЙ РАСЧЕТ №
(локальная смета)
|  | на | текущий ремонт помещений по адресу ул.Репина, 69
(наименование работ и затрат, наименование объекта)
Основание: Ведомость объемов
|  |  | Сметная стоимость строительных работ _______________________________________________________________________________________________ | [5 empty] | ___________________________238,932 |  | тыс. руб.
|  |  | Средства на оплату труда _______________________________________________________________________________________________ | [5 empty] | ___________________________41,291 |  | тыс. руб.
|  |  | Сметная трудоемкость _______________________________________________________________________________________________ | [5 empty] | _______________________________________________________________________________________________395,62 |  | чел.час
Составлен(а) в текущих (прогнозных) ценах по состоянию на 1 квартал 2012 г.
№ пп | Обоснование | Наименование | Ед. изм. | Кол. | Стоимость единицы, руб. |  |  |  | Общая стоимость, руб. |  |  |  | Т/з осн. раб.на ед. | Т/з осн. раб. Всего | Т/з мех. на ед. | Т/з мех. Всего
[5 empty] | Всего | В том числе |  |  | Всего | В том числе
[6 empty] | Осн.З/п | Эк.Маш | З/пМех |  | Осн.З/п | Эк.Маш | З/пМех
1 | 2 | 3 | 4 | 5 | 6 | 7 | 8 | 9 | 10 | 11 | 12 | 13 | 14 | 15 | 16 | 17
Раздел 1. 1-й зал
1 | ФЕРр62-17-1 | Окрашивание водоэмульсионными составами поверхностей потолков, ранее окрашенных: известковой или клеевой краской, с расчисткой старой краски более 35% | 100 м2 окрашиваемой поверхности | 0.4988 | 1914.84 | 293.93 | 8.36 | 1.16 | 955.12 | 146.61 | 4.17 | 0.58 | 34.02 | 16.97 | 0.1 | 0.05
2 | ФЕР15-04-027-06 | Третья шпатлевка при высококачественной окраске по штукатурке и сборным конструкциям: потолков, подготовленных под окраску | 100 м2 окрашиваемой поверхности | 0.4988 | 571.95 | 156.92 | 3.8 | 0.12 | 285.29 | 78.27 | 1.9 | 0.06 | 16.5 | 8.23 | 0.01 | 0.01
3 | ФЕР15-04-006-02 | Покрытие поверхностей грунтовкой глубокого проникновения: за 2 раза потолков | 100 м2 покрытия | 0.4988 | 195.88 | 192.59 | 2.93 | 0.12 | 97.7 | 96.06 | 1.46 | 0.06 | 20.02 | 9.99 | 0.01 | 0.01
4 | ФССЦ-101-2416 | Грунтовка «Бетоконтакт», КНАУФ | кг | 9.98 | 15.09 |  |  |  | 150.6
5 | ФЕР11-01-040-01 | Устройство плинтусов поливинилхлоридных: на клее КН-2 133,41 = 1 375,71 - 101 x 12,30 | 100 м плинтуса | 0.288 | 133.41 | 87.74 | 2.62 |  | 38.42 | 25.27 | 0.75 |  | 8.99 | 2.59
6 | ФССЦ-101-6011 | Плинтус потолочный из пенопласта, размером 50х50 мм | м | 28.8 | 5.41 |  |  |  | 155.81
7 | ФЕР15-04-005-06 | Окраска поливинилацетатными водоэмульсионными составами улучшенная: по сборным конструкциям потолков, подготовленным под окраску | 100 м2 окрашиваемой поверхности | 0.0144 | 1418.69 | 256.54 | 9.03 | 0.12 | 20.43 | 3.69 | 0.13 |  | 28.6 | 0.41 | 0.01
Раздел 2. Душевая
8 | ФЕРр62-17-1 | Окрашивание водоэмульсионными составами поверхностей потолков, ранее окрашенных: известковой или клеевой краской, с расчисткой старой краски более 35% | 100 м2 окрашиваемой поверхности | 0.044 | 1914.84 | 293.93 | 8.36 | 1.16 | 84.25 | 12.93 | 0.37 | 0.05 | 34.02 | 1.5 | 0.1
9 | ФЕРр61-1-9 | Сплошное выравнивание штукатурки внутри здания (однослойная штукатурка) сухой растворной смесью (типа «Ветонит») толщиной до 10 мм для последующей окраски или оклейки обоями: стен | 100 м2 поверхности | 0.0802 | 7590.67 | 720.29 | 32.22 | 19.82 | 608.77 | 57.77 | 2.58 | 1.59 | 73.8 | 5.92 | 1.9 | 0.15
10 | ТЕР15-01-019-05 | Гладкая облицовка стен, столбов, пилястр и откосов (без карнизных, плинтусных и угловых плиток) без установки плиток туалетного гарнитура на клее из сухих смесей по кирпичу и бетону | 100 м2 поверхности облицовки | 0.01 | 10922.6 | 2082.1 | 39.25 | 24.17 | 109.23 | 20.82 | 0.39 | 0.24 | 159.67 | 1.6 | 1.65 | 0.02
Раздел 3. Входной коридор
11 | ФЕРр62-17-1 | Окрашивание водоэмульсионными составами поверхностей потолков, ранее окрашенных: известковой или клеевой краской, с расчисткой старой краски более 35% | 100 м2 окрашиваемой поверхности | 0.1254 | 1914.84 | 293.93 | 8.36 | 1.16 | 240.12 | 36.86 | 1.05 | 0.15 | 34.02 | 4.27 | 0.1 | 0.01
12 | ФЕРр62-16-2 | Окрашивание водоэмульсионными составами поверхностей стен, ранее окрашенных: водоэмульсионной краской с расчисткой старой краски до 10% | 100 м2 окрашиваемой поверхности | 0.1766 | 1517.64 | 173.58 | 8.36 | 1.16 | 268.02 | 30.65 | 1.48 | 0.2 | 20.09 | 3.55 | 0.1 | 0.02
13 | ФЕР15-02-024-03 | Облицовка гипсовыми и гипсоволокнистыми листами: откосов при отделке под окраску | 100 м2 отделываемой поверхности | 0.021 | 3812.72 | 1514.47 | 77.68 | 23.42 | 80.07 | 31.8 | 1.63 | 0.49 | 173.28 | 3.64 | 2.28 | 0.05
14 | ФЕР15-02-019-05 | Сплошное выравнивание внутренних поверхностей (однослойное оштукатуривание)из сухих растворных смесей толщиной до 10 мм: оконных и дверных откосов плоских | 100 м2 оштукатуриваемой поверхности | 0.021 | 5224.66 | 873.4 | 53.53 | 33.93 | 109.72 | 18.34 | 1.12 | 0.71 | 91.84 | 1.93 | 3.33 | 0.07
15 | ФЕР15-04-005-03 | Окраска поливинилацетатными водоэмульсионными составами улучшенная: по штукатурке стен | 100 м2 окрашиваемой поверхности | 0.021 | 1654.12 | 384.81 | 13.7 | 0.23 | 34.74 | 8.08 | 0.29 |  | 42.9 | 0.9 | 0.02
16 | ФЕРр61-7-1 | Ремонт штукатурки откосов внутри здания по камню и бетону цементно-известковым раствором: прямолинейных | 100 м2 отремонтированной поверхности | 0.023 | 5751.92 | 3436.05 | 36.26 | 13.46 | 132.29 | 79.03 | 0.83 | 0.31 | 383.06 | 8.81 | 1.16 | 0.03
17 | ФЕРр62-16-2 | Окрашивание водоэмульсионными составами поверхностей стен, ранее окрашенных: водоэмульсионной краской с расчисткой старой краски до 10% | 100 м2 окрашиваемой поверхности | 0.023 | 1517.64 | 173.58 | 8.36 | 1.16 | 34.91 | 3.99 | 0.19 | 0.03 | 20.09 | 0.46 | 0.1
18 | ФЕРр57-2-1 | Разборка покрытий полов: из линолеума и релина | 100 м2 покрытия | 0.1254 | 92.9 | 88.84 | 4.06 | 1.51 | 11.65 | 11.14 | 0.51 | 0.19 | 11.39 | 1.43 | 0.13 | 0.02
19 | ФЕР11-01-011-09 | Устройство стяжек: из выравнивающей смеси типа "Ветонит" 3000, толщиной 3 мм 734,05 = 5 992,75 - 0,45 x 11 686,00 | 100 м2 стяжки | 0.1254 | 734.05 | 262.13 | 14.03 | 0.81 | 92.05 | 32.87 | 1.76 | 0.1 | 30.73 | 3.85 | 0.07 | 0.01
20 | ФЕР11-01-011-11 | Устройство стяжек: на каждый последующий слой толщиной 1 мм добавлять к расценке 11-01-011-09 21,90 = 1 774,80 - 0,15 x 11 686,00 КОЭФ. К ПОЗИЦИИ: ПЗ=77 (ОЗП=77; ЭМ=77 к расх.; ЗПМ=77; МАТ=77 к расх.; ТЗ=77; ТЗМ=77) | 100 м2 стяжки | 0.1254 | 1686.3 | 1529.99 | 148.61 | 17.71 | 211.46 | 191.86 | 18.64 | 2.22 | 179.41 | 22.5 | 1.54 | 0.19
21 | ФССЦ-402-0144 | Цементно-песчаные смеси улучшенные для кладочных работ для стяжки полов на цементной основе рецепт № 32, марка 200 | т | 1.5 | 1181.75 |  |  |  | 1772.63
22 | ФЕР11-01-036-01 | Устройство покрытий: из линолеума на клее "Бустилат" | 100 м2 покрытия | 0.1254 | 7888.38 | 352.34 | 54.53 | 4.06 | 989.2 | 44.18 | 6.84 | 0.51 | 42.4 | 5.32 | 0.35 | 0.04
23 | ФЕР11-01-040-03 | Устройство плинтусов поливинилхлоридных: на винтах самонарезающих | 100 м плинтуса | 0.074 | 1429.65 | 61.14 | 11.24 |  | 105.79 | 4.52 | 0.83 |  | 6.66 | 0.49
24 | ФЕРр62-33-2 | Окраска масляными составами ранее окрашенных поверхностей радиаторов и ребристых труб отопления: за 2 раза | 100 м2 окрашиваемой поверхности | 0.0171 | 1092.7 | 576.32 | 0.87 |  | 18.69 | 9.86 | 0.01 |  | 65.94 | 1.13
25 | ФЕРр56-10-1 | Снятие дверных полотен | 100 м2 дверных полотен | 0.036 | 288.06 | 288.06 |  |  | 10.37 | 10.37 |  |  | 36.28 | 1.31
26 | ФЕРр56-9-1 | Демонтаж дверных коробок: в каменных стенах с отбивкой штукатурки в откосах | 100 коробок | 0.01 | 1807.42 | 1437.99 | 369.43 | 39.94 | 18.07 | 14.38 | 3.69 | 0.4 | 179.3 | 1.79 | 3.97 | 0.04
27 | ФЕР10-01-039-03 | Установка блоков в наружных и внутренних дверных проемах: в перегородках и деревянных нерубленых стенах, площадь проема до 3 м2 4 679,25 = 25 379,25 - 100 x 207,00 | 100 м2 проемов | 0.036 | 4679.25 | 1031.55 | 339.96 |  | 168.45 | 37.14 | 12.24 |  | 115 | 4.14
28 | ФССЦ-203-0199 | Блоки дверные однопольные с полотном глухим ДГ 21-9, площадь 1,80 м2; ДГ 21-10, площадь 2,01 м2 | м2 | 3.6 | 214.7 |  |  |  | 772.92
29 | ФССЦ-101-0894 | Скобяные изделия при заполнении отдельными элементами дверей в помещение однопольных | компл. | 2 | 113 |  |  |  | 226
Раздел 4. 2-й зал
30 | ФЕРр62-17-4 | Окрашивание водоэмульсионными составами поверхностей потолков, ранее окрашенных: водоэмульсионной краской, с расчисткой старой краски более 35% | 100 м2 окрашиваемой поверхности | 0.4802 | 1912.77 | 291.86 | 8.36 | 1.16 | 918.51 | 140.15 | 4.01 | 0.56 | 33.78 | 16.22 | 0.1 | 0.05
31 | ФЕР15-02-024-03 | Облицовка гипсовыми и гипсоволокнистыми листами: откосов при отделке под окраску | 100 м2 отделываемой поверхности | 0.0533 | 3812.72 | 1514.47 | 77.68 | 23.42 | 203.22 | 80.72 | 4.14 | 1.25 | 173.28 | 9.24 | 2.28 | 0.12
32 | ФЕР15-02-019-05 | Сплошное выравнивание внутренних поверхностей (однослойное оштукатуривание)из сухих растворных смесей толщиной до 10 мм: оконных и дверных откосов плоских | 100 м2 оштукатуриваемой поверхности | 0.0533 | 5224.66 | 873.4 | 53.53 | 33.93 | 278.47 | 46.55 | 2.85 | 1.81 | 91.84 | 4.9 | 3.33 | 0.18
33 | ФЕР15-04-005-03 | Окраска поливинилацетатными водоэмульсионными составами улучшенная: по штукатурке стен | 100 м2 окрашиваемой поверхности | 0.0533 | 1654.12 | 384.81 | 13.7 | 0.23 | 88.16 | 20.51 | 0.73 | 0.01 | 42.9 | 2.29 | 0.02
34 | ФЕРр61-1-3 | Сплошное выравнивание штукатурки стен полимерцементным раствором при толщине намета: до 5 мм | 100 м2 поверхности | 0.6646 | 1098.72 | 299.42 | 9.07 | 3.36 | 730.21 | 198.99 | 6.03 | 2.23 | 35.73 | 23.75 | 0.29 | 0.19
35 | ТЕР15-04-006-04 | Покрытие поверхностей грунтовкой глубокого проникновения за 2 раза стен | 100 м2 покрытия | 0.6646 | 225.98 | 222.93 | 2.55 | 0.16 | 150.19 | 148.16 | 1.69 | 0.11 | 16.32 | 10.85 | 0.01 | 0.01
36 | ФССЦ-101-2416 | Грунтовка «Бетоконтакт», КНАУФ | кг | 13.29 | 15.09 |  |  |  | 200.55
37 | ФЕР15-06-001-02 | Оклейка обоями стен по монолитной штукатурке и бетону: тиснеными и плотными | 100 м2 оклеиваемой и обиваемой поверхности | 0.6646 | 3592.63 | 425.84 | 1.18 | 0.12 | 2387.66 | 283.01 | 0.78 | 0.08 | 46.95 | 31.2 | 0.01 | 0.01
38 | ФЕР15-04-005-01 | Окраска поливинилацетатными водоэмульсионными составами простая по обоям стен, подготовленным под окраску | 100 м2 окрашиваемой поверхности | 0.6646 | 991.81 | 136.16 | 7.29 | 0.12 | 659.16 | 90.49 | 4.84 | 0.08 | 15.18 | 10.09 | 0.01 | 0.01
39 | ФЕРр57-2-1 | Разборка покрытий полов: из линолеума и релина | 100 м2 покрытия | 0.4802 | 92.9 | 88.84 | 4.06 | 1.51 | 44.61 | 42.66 | 1.95 | 0.73 | 11.39 | 5.47 | 0.13 | 0.06
40 | ФЕРр57-2-7 | Разборка покрытий полов: из древесноволокнистых плит КОЭФ. К ПОЗИЦИИ: ПЗ=2 (ОЗП=2; ЭМ=2 к расх.; ЗПМ=2; МАТ=2 к расх.; ТЗ=2; ТЗМ=2) | 100 м2 покрытия | 0.4802 | 180.5 | 173 | 7.5 | 2.78 | 86.68 | 83.08 | 3.6 | 1.34 | 22.18 | 10.65 | 0.24 | 0.12
41 | ФЕР11-01-011-09 | Устройство стяжек: из выравнивающей смеси типа "Ветонит" 3000, толщиной 3 мм 734,05 = 5 992,75 - 0,45 x 11 686,00 | 100 м2 стяжки | 0.4802 | 734.05 | 262.13 | 14.03 | 0.81 | 352.49 | 125.87 | 6.74 | 0.39 | 30.73 | 14.76 | 0.07 | 0.03
42 | ФЕР11-01-011-11 | Устройство стяжек: на каждый последующий слой толщиной 1 мм добавлять к расценке 11-01-011-09 21,90 = 1 774,80 - 0,15 x 11 686,00 КОЭФ. К ПОЗИЦИИ: ПЗ=27 (ОЗП=27; ЭМ=27 к расх.; ЗПМ=27; МАТ=27 к расх.; ТЗ=27; ТЗМ=27) | 100 м2 стяжки | 0.4802 | 591.3 | 536.49 | 52.11 | 6.21 | 283.94 | 257.62 | 25.02 | 2.98 | 62.91 | 30.21 | 0.54 | 0.26
43 | ФССЦ-402-0144 | Цементно-песчаные смеси улучшенные для кладочных работ для стяжки полов на цементной основе рецепт № 32, марка 200 | т | 2.16 | 1181.75 |  |  |  | 2552.58
44 | ФЕР11-01-036-01 | Устройство покрытий: из линолеума на клее "Бустилат" | 100 м2 покрытия | 0.4802 | 7888.38 | 352.34 | 54.53 | 4.06 | 3788 | 169.19 | 26.19 | 1.95 | 42.4 | 20.36 | 0.35 | 0.17
45 | ФЕР11-01-040-03 | Устройство плинтусов поливинилхлоридных: на винтах самонарезающих | 100 м плинтуса | 0.2565 | 1429.65 | 61.14 | 11.24 |  | 366.71 | 15.68 | 2.88 |  | 6.66 | 1.71
46 | ФЕРр62-33-2 | Окраска масляными составами ранее окрашенных поверхностей радиаторов и ребристых труб отопления: за 2 раза | 100 м2 окрашиваемой поверхности | 0.117 | 1092.7 | 576.32 | 0.87 |  | 127.85 | 67.43 | 0.1 |  | 65.94 | 7.72
47 | ФЕР11-01-040-01 | Устройство плинтусов поливинилхлоридных: на клее КН-2 | 100 м плинтуса | 0.282 | 1375.71 | 87.74 | 2.62 |  | 387.95 | 24.74 | 0.74 |  | 8.99 | 2.54
48 | ФССЦ-101-6011 | Плинтус потолочный из пенопласта, размером 50х50 мм | м | 28.2 | 5.41 |  |  |  | 152.56
49 | ФЕР15-04-005-06 | Окраска поливинилацетатными водоэмульсионными составами улучшенная: по сборным конструкциям потолков, подготовленным под окраску | 100 м2 окрашиваемой поверхности | 0.0141 | 1418.69 | 256.54 | 9.03 | 0.12 | 20 | 3.62 | 0.13 |  | 28.6 | 0.4 | 0.01
Раздел 5. Тренерская
50 | ФЕРр56-10-1 | Снятие дверных полотен | 100 м2 дверных полотен | 0.016 | 288.06 | 288.06 |  |  | 4.61 | 4.61 |  |  | 36.28 | 0.58
51 | ФЕРр56-9-1 | Демонтаж дверных коробок: в каменных стенах с отбивкой штукатурки в откосах | 100 коробок | 0.01 | 1807.42 | 1437.99 | 369.43 | 39.94 | 18.07 | 14.38 | 3.69 | 0.4 | 179.3 | 1.79 | 3.97 | 0.04
52 | ФЕР10-01-039-03 | Установка блоков в наружных и внутренних дверных проемах: в перегородках и деревянных нерубленых стенах, площадь проема до 3 м2 4 679,25 = 25 379,25 - 100 x 207,00 | 100 м2 проемов | 0.016 | 4679.25 | 1031.55 | 339.96 |  | 74.87 | 16.5 | 5.44 |  | 115 | 1.84
53 | ФССЦ-203-0198 | Блоки дверные однопольные с полотном глухим ДГ 21-7, площадь 1,39 м2; ДГ 21-8, площадь 1,59 м2 | м2 | 1.6 | 218.09 |  |  |  | 348.94
54 | ФССЦ-101-0894 | Скобяные изделия при заполнении отдельными элементами дверей в помещение однопольных | компл. | 1 | 113 |  |  |  | 113
55 | ФЕРр62-17-1 | Окрашивание водоэмульсионными составами поверхностей потолков, ранее окрашенных: известковой или клеевой краской, с расчисткой старой краски более 35% | 100 м2 окрашиваемой поверхности | 0.0646 | 1914.84 | 293.93 | 8.36 | 1.16 | 123.7 | 18.99 | 0.54 | 0.07 | 34.02 | 2.2 | 0.1 | 0.01
56 | ФЕРр63-5-1 | Снятие обоев: простых и улучшенных | 100 м2 очищаемой поверхности | 0.2678 | 81.12 | 81.12 |  |  | 21.72 | 21.72 |  |  | 10.4 | 2.79
57 | ФЕРр61-1-3 | Сплошное выравнивание штукатурки стен полимерцементным раствором при толщине намета: до 5 мм | 100 м2 поверхности | 0.2678 | 1098.72 | 299.42 | 9.07 | 3.36 | 294.24 | 80.18 | 2.43 | 0.9 | 35.73 | 9.57 | 0.29 | 0.08
58 | ТЕР15-04-006-03 | Покрытие поверхностей грунтовкой глубокого проникновения за 1 раз стен | 100 м2 покрытия | 0.2678 | 91.18 | 89.47 | 1.46 | 0.16 | 24.42 | 23.96 | 0.39 | 0.04 | 6.55 | 1.75 | 0.01
59 | ФССЦ-101-2416 | Грунтовка «Бетоконтакт», КНАУФ | кг | 3.48 | 15.09 |  |  |  | 52.51
60 | ФЕР15-06-001-02 | Оклейка обоями стен по монолитной штукатурке и бетону: тиснеными и плотными | 100 м2 оклеиваемой и обиваемой поверхности | 0.2678 | 3592.63 | 425.84 | 1.18 | 0.12 | 962.11 | 114.04 | 0.32 | 0.03 | 46.95 | 12.57 | 0.01
61 | ФЕРр57-3-2 | Разборка плинтусов: цементных и из керамической плитки | 100 м плинтуса | 0.0966 | 111.38 | 111.38 |  |  | 10.76 | 10.76 |  |  | 14.28 | 1.38
62 | ФЕР11-01-036-01 | Устройство покрытий: из линолеума на клее "Бустилат" | 100 м2 покрытия | 0.0646 | 7888.38 | 352.34 | 54.53 | 4.06 | 509.59 | 22.76 | 3.52 | 0.26 | 42.4 | 2.74 | 0.35 | 0.02
63 | ФЕР11-01-040-03 | Устройство плинтусов поливинилхлоридных: на винтах самонарезающих | 100 м плинтуса | 0.0966 | 1429.65 | 61.14 | 11.24 |  | 138.1 | 5.91 | 1.09 |  | 6.66 | 0.64
Раздел 6. Устройство арки
64 | ФЕР09-03-050-01 прим. | Монтаж уголков | 100 м плинтуса | 0.1362 | 178 | 118.91 | 22.49 |  | 24.24 | 16.2 | 3.06 |  | 12.8 | 1.74
65 | ФССЦ-201-8262 | Профиль угловой перфорированный оцинкованный, ПУ 25/25/0,5 | м | 13.62 | 4.68 |  |  |  | 63.74
66 | ФЕР15-02-019-06 | Сплошное выравнивание внутренних поверхностей (однослойное оштукатуривание)из сухих растворных смесей толщиной до 10 мм: оконных и дверных откосов криволинейных | 100 м2 оштукатуриваемой поверхности | 0.0293 | 6343.13 | 1991.87 | 53.53 | 33.93 | 185.85 | 58.36 | 1.57 | 0.99 | 195.09 | 5.72 | 3.33 | 0.1
67 | ФЕР15-04-005-05 | Окраска поливинилацетатными водоэмульсионными составами улучшенная: по сборным конструкциям стен, подготовленным под окраску | 100 м2 окрашиваемой поверхности | 0.0293 | 1295.05 | 227.93 | 9.03 | 0.12 | 37.95 | 6.68 | 0.26 |  | 25.41 | 0.74 | 0.01
Раздел 7. Окна
68 | ФЕРр56-2-2 | Снятие оконных переплетов: остекленных | 100 м2 оконных переплетов | 0.1224 | 398.87 | 369.8 | 29.07 | 10.79 | 48.82 | 45.26 | 3.56 | 1.32 | 46.11 | 5.64 | 0.93 | 0.11
69 | ФЕРр56-3-2 | Снятие подоконных досок: деревянных в каменных зданиях | 100 м2 | 0.02 | 761.66 | 761.66 |  |  | 15.23 | 15.23 |  |  | 94.97 | 1.9
70 | ФЕРр56-1-1 | Демонтаж оконных коробок: в каменных стенах с отбивкой штукатурки в откосах | 100 коробок | 0.03 | 1208.52 | 1051.72 | 156.8 | 22.7 | 36.26 | 31.56 | 4.7 | 0.68 | 128.73 | 3.86 | 2.15 | 0.06
71 | ФЕР10-01-034-08 | Установка в жилых и общественных зданиях оконных блоков из ПВХ профилей: поворотных (откидных, поворотно-откидных) с площадью проема более 2 м2 трехстворчатых, в том числе при наличии створок глухого остекления 10 266,47 = 218 773,47 - 100 x 2 085,07 | 100 м2 проемов | 0.0918 | 10266.47 | 1303.66 | 413.79 | 7.66 | 942.46 | 119.68 | 37.99 | 0.7 | 149.16 | 13.69 | 0.66 | 0.06
72 | ФЕР10-01-034-02 | Установка в жилых и общественных зданиях оконных блоков из ПВХ профилей: глухих с площадью проема более 2 м2 9 451,95 = 145 570,95 - 100 x 1 361,19 | 100 м2 проемов | 0.0306 | 9451.95 | 1201.14 | 391.51 | 7.66 | 289.23 | 36.75 | 11.98 | 0.23 | 137.43 | 4.21 | 0.66 | 0.02
73 | Прайс-лист | Блоки оконные пластиковые | м2 | 12.24 | 519.98 |  |  |  | 6364.56
74 | ФЕР10-01-035-02 | Установка подоконных досок из ПВХ: в панельных стенах | 100 п.м | 0.075 | 3434.58 | 181.35 | 18.13 | 0.58 | 257.59 | 13.6 | 1.36 | 0.04 | 21.26 | 1.59 | 0.05
75 | ФССЦ-101-2905 | Доски подоконные ПВХ, шириной 250 мм | м | 7.5 | 157.68 |  |  |  | 1182.6
76 | ФЕР15-01-050-04 | Облицовка оконных и дверных откосов декоративным бумажно-слоистым пластиком или листами из синтетических материалов на клее | 100 м2 облицовки | 0.0132 | 11481.71 | 1528.19 | 46.33 | 0.93 | 151.56 | 20.17 | 0.61 | 0.01 | 166.47 | 2.2 | 0.08
77 | ФЕР12-01-010-01 | Устройство мелких покрытий (брандмауэры, парапеты, свесы и т.п.) из листовой оцинкованной стали | 100 м2 покрытия | 0.0113 | 9875.72 | 961.76 | 23.38 | 2.7 | 111.6 | 10.87 | 0.26 | 0.03 | 112.75 | 1.27 | 0.2
78 | ФЕР15-04-012-03 | Окраска фасадов с лесов с подготовкой поверхности: поливинилацетатная (откосы) | 100 м2 окрашиваемой поверхности | 0.012 | 710.69 | 86.98 | 4.7 |  | 8.53 | 1.04 | 0.06 |  | 9.59 | 0.12
Итого прямые затраты по смете в ценах 2001г. | [8 empty] | 33999.13 | 3514.17 | 238.11 | 27.11 |  | 395.62 |  | 2.43
Итого прямые затраты по смете с учетом коэффициентов к итогам | [8 empty] | 152740.65 | 40975.22 | 1061.96 | 316.1 |  | 395.62 |  | 2.43
В том числе, справочно:
Индексация цен на 1 квартал 2012 года ОЗП=11,66; ЭМ=4,46; ЗПМ=11,66; МАТ=3,66 (Поз. 1, 8, 11-12, 17, 24, 30, 46, 55, 2-3, 10, 35, 58, 76, 78, 4, 6-7, 13-15, 31-33, 36-38, 48-49, 59-60, 66-67, 5, 19-23, 41-45, 47, 62-63, 9, 16, 34, 57, 18, 39-40, 61, 25-26, 50-51, 65, 68-70, 27-29, 52-54, 72-73, 75, 71, 74, 56, 64, 77) | [8 empty] | 118741.52 | 37461.05 | 823.86 | 288.99
Накладные расходы | [8 empty] | 32428.25
В том числе, справочно:
77%*0,85 ФОТ (от 253,26) (Поз. 56) | [8 empty] | 165.76
79%*0,85 ФОТ (от 1617,24) (Поз. 9, 16) | [8 empty] | 1085.98
79%*0,9 * 0,85 ФОТ (от 3291,62) (Поз. 34, 57) | [8 empty] | 1989.29
80%*0,85 ФОТ (от 7217,65) (Поз. 1, 8, 11-12, 17, 24, 30, 46, 55, 18, 39-40, 61) | [8 empty] | 4908
82%*0,85 ФОТ (от 1615,96) (Поз. 25-26, 50-51, 65, 68-70) | [8 empty] | 1126.32
90%*0,9 * 0,85 ФОТ (от 188,89) (Поз. 64) | [8 empty] | 130.05
105%*0,9 * 0,85 ФОТ (от 8993,83) (Поз. 4, 6-7, 13-15, 31-33, 36-38, 48-49, 59-60, 66-67) | [8 empty] | 7224.29
105%*0,9 * 0,9 * 0,85 ФОТ (от 4535,74) (Поз. 2-3, 10, 35, 58, 76, 78) | [8 empty] | 3279
118%*0,9 * 0,85 ФОТ (от 1056,63) (Поз. 27-29, 52-54, 72-73, 75) | [8 empty] | 953.82
118%*0,9 * 0,9 * 0,85 ФОТ (от 1562,67) (Поз. 71, 74) | [8 empty] | 1269.56
120%*0,9 * 0,9 * 0,85 ФОТ (от 127,09) (Поз. 77) | [8 empty] | 105
123%*0,9 * 0,85 ФОТ (от 10830,74) (Поз. 5, 19-23, 41-45, 47, 62-63) | [8 empty] | 10191.18
Сметная прибыль | [8 empty] | 17315.52
В том числе, справочно:
50%*0,8 ФОТ (от 7340,32) (Поз. 1, 8, 11-12, 17, 24, 30, 46, 55, 9, 16, 56) | [8 empty] | 2936.13
50%*0,85 * 0,8 ФОТ (от 3291,62) (Поз. 34, 57) | [8 empty] | 1119.15
55%*0,85 * 0,8 ФОТ (от 8993,83) (Поз. 4, 6-7, 13-15, 31-33, 36-38, 48-49, 59-60, 66-67) | [8 empty] | 3363.69
55%*0,85 * 0,85 * 0,8 ФОТ (от 4535,74) (Поз. 2-3, 10, 35, 58, 76, 78) | [8 empty] | 1441.91
62%*0,8 ФОТ (от 1615,96) (Поз. 25-26, 50-51, 65, 68-70) | [8 empty] | 801.52
63%*0,85 * 0,8 ФОТ (от 1056,63) (Поз. 27-29, 52-54, 72-73, 75) | [8 empty] | 452.66
63%*0,85 * 0,85 * 0,8 ФОТ (от 1562,67) (Поз. 71, 74) | [8 empty] | 569.03
65%*0,85 * 0,85 * 0,8 ФОТ (от 127,09) (Поз. 77) | [8 empty] | 47.75
68%*0,8 ФОТ (от 1747,83) (Поз. 18, 39-40, 61) | [8 empty] | 950.82
75%*0,85 * 0,8 ФОТ (от 10830,74) (Поз. 5, 19-23, 41-45, 47, 62-63) | [8 empty] | 5523.68
85%*0,85 * 0,8 ФОТ (от 188,89) (Поз. 64) | [8 empty] | 109.18
Итоги по смете:
Малярные работы (ремонтно-строительные) | [8 empty] | 19799.18 |  |  |  |  | 54.02 |  | 0.14
Отделочные работы | [8 empty] | 48743.84 |  |  |  |  | 118.77 |  | 0.59
Полы | [8 empty] | 65570.03 |  |  |  |  | 107.71 |  | 0.72
Штукатурные работы (ремонтно-строительные) | [8 empty] | 14640.34 |  |  |  |  | 48.05 |  | 0.45
Полы (ремонтно-строительные) | [8 empty] | 3887.85 |  |  |  |  | 18.93 |  | 0.2
Проемы (ремонтно-строительные) | [8 empty] | 3814.19 |  |  |  |  | 16.87 |  | 0.25
Деревянные конструкции | [8 empty] | 44400.3 |  |  |  |  | 25.47 |  | 0.08
Стекольные, обойные и облицовочные работы (ремонтно-строительные) | [8 empty] | 520.32 |  |  |  |  | 2.79
Строительные металлические конструкции | [8 empty] | 460 |  |  |  |  | 1.74
Кровли | [8 empty] | 648.37 |  |  |  |  | 1.27
Итого | [8 empty] | 202484.42 |  |  |  |  | 395.62 |  | 2.43
В том числе:
Материалы | [8 empty] | 110703.47
Машины и механизмы | [8 empty] | 1061.96
ФОТ | [8 empty] | 41291.32
Накладные расходы | [8 empty] | 32428.25
Сметная прибыль | [8 empty] | 17315.52
НДС 18% | [8 empty] | 36447.2
ВСЕГО по смете | [8 empty] | 238931.62 |  |  |  |  | 395.62 |  | 2.43
Составил: ___________________________
(должность, подпись, расшифровка)
Проверил: ___________________________
(должность, подпись, расшифровка)