## Локальная смета
СОГЛАСОВАНО: | [11 empty] | УТВЕРЖДАЮ:
_________________ | [11 empty] | _________________
" _____ " ________________ 2012 г. | [11 empty] | "____" ______________2012 г.
МАДОУ "Детский сад №55" по адресу: г.Пермь, ул.В.Каменского,8
(наименование стройки)
ЛОКАЛЬНЫЙ СМЕТНЫЙ РАСЧЕТ №
(локальная смета)
|  | на | Текущий ремонт отмостки МАДОУ "Детский сад №55" по ул.В.Каменского,8
(наименование работ и затрат, наименование объекта)
Основание: Дефектная ведомость.
|  |  | Сметная стоимость строительных работ _______________________________________________________________________________________________ | [5 empty] | ___________________________145745,13 |  | руб.
|  |  | Средства на оплату труда _______________________________________________________________________________________________ | [5 empty] | ___________________________15406,83 |  | руб.
|  |  | Сметная трудоемкость _______________________________________________________________________________________________ | [5 empty] | _______________________________________________________________________________________________134,86 |  | чел.час
Составлен(а) в текущих (прогнозных) ценах по состоянию на 4-й квартал 2011г.
№ пп | Обосно- вание | Наименование | Ед. изм. | Кол. | Стоимость единицы, руб. |  |  |  | Общая стоимость, руб. |  |  |  | Т/з осн. раб.на ед. | Т/з осн. раб. Всего | Т/з мех. на ед. | Т/з мех. Всего
[5 empty] | Всего | В том числе |  |  | Всего | В том числе
[6 empty] | Осн.З/п | Эк.Маш | З/пМех |  | Осн.З/п | Эк.Маш | З/пМех
1 | 2 | 3 | 4 | 5 | 6 | 7 | 8 | 9 | 10 | 11 | 12 | 13 | 14 | 15 | 16 | 17
Раздел 1. Новый Раздел
1 | ФЕР06-01-001-01 В ред. пр. № 253 Минрегиона РФ | Разборка бетонной отмостки КОЭФ. К ПОЗИЦИИ: Демонтаж (разборка) другие виды работ ОЗП=0,6; ЭМ=0,6 к расх.; ЗПМ=0,6; МАТ=0 к расх.; ТЗ=0,6; ТЗМ=0,6 | 100 м3 бетона, бутобетона и железобетона в деле | 0.054 | 1796.72 | 842.4 | 954.32 | 145.8 | 97.02 | 45.49 | 51.53 | 7.87 | 108 | 5.83 | 10.8 | 0.58
Отмостка 208,6м2.
2 | ФЕР08-01-002-02 Пр.Минрегиона №339 от 13.07.11 | Устройство основания под фундаменты: щебеночного | 1 м3 основания | 20.86 | 248.74 | 19.61 | 58.36 | 5.56 | 5188.72 | 409.06 | 1217.39 | 115.98 | 2.4 | 50.06 | 0.54 | 11.26
3 | ФЕР06-01-001-01 В ред. пр. № 253 Минрегиона РФ | Устройство бетонной отмостки | 100 м3 бетона, бутобетона и железобетона в деле | 0.27 | 58585.02 | 1404 | 1590.53 | 243 | 15817.96 | 379.08 | 429.44 | 65.61 | 180 | 48.6 | 18 | 4.86
4 | ФЕР06-01-015-10 В ред. пр. № 253 Минрегиона РФ | Армирование подстилающих слоев и набетонок 434,69 = 6 084,69 - 1 x 5 650,00 | 1 т | 0.21 | 434.69 | 111.99 | 37.1 | 2.16 | 91.28 | 23.52 | 7.79 | 0.45 | 12.64 | 2.65 | 0.16 | 0.03
Уд | 1. 204-0100 | Горячекатаная арматурная сталь класса А-I, А-II, А-III | т | 1 0,21 | 5650 |  |  |  | 1186.5
5 | ФССЦ-204-0030 Пр. Минрегиона №308 от 28.07.09 | Проволока арматурная из низкоуглеродистой стали Вр-I, диаметром 5 мм | т | 0.21 | 7170.98 |  |  |  | 1505.91
Отмостка 44м2.
6 | ФЕР08-01-002-02 Пр.Минрегиона №339 от 13.07.11 | Устройство основания под фундаменты: щебеночного | 1 м3 основания | 6.45 | 248.74 | 19.61 | 58.36 | 5.56 | 1604.37 | 126.48 | 376.42 | 35.86 | 2.4 | 15.48 | 0.54 | 3.48
7 | ФЕР06-01-001-01 В ред. пр. № 253 Минрегиона РФ Прим. | Устройство бетонной отмостки | 100 м3 бетона, бутобетона и железобетона в деле | 0.0645 | 58585.02 | 1404 | 1590.53 | 243 | 3778.73 | 90.56 | 102.59 | 15.67 | 180 | 11.61 | 18 | 1.16
8 | ФЕР06-01-015-10 В ред. пр. № 253 Минрегиона РФ | Армирование подстилающих слоев и набетонок 434,69 = 6 084,69 - 1 x 5 650,00 | 1 т | 0.05 | 434.69 | 111.99 | 37.1 | 2.16 | 21.73 | 5.6 | 1.86 | 0.11 | 12.64 | 0.63 | 0.16 | 0.01
Уд | 1. 204-0100 | Горячекатаная арматурная сталь класса А-I, А-II, А-III | т | 1 0,05 | 5650 |  |  |  | 282.5
9 | ФССЦ-204-0030 Пр. Минрегиона №308 от 28.07.09 | Проволока арматурная из низкоуглеродистой стали Вр-I, диаметром 5 мм | т | 0.05 | 7170.98 |  |  |  | 358.55
Вывоз мусора.
10 | ФССЦпг01-01-01-043 Пр.Минрегиона №354 от 20.07.11 | Погрузочные работы при автомобильных перевозках: Мусор строительный с погрузкой экскаваторами емкостью ковша до 0,5 м3 КОЭФ. К ПОЗИЦИИ: п.1.1.9 ОП Прил.1. Поясной коэффициент: Пермский край (кроме Красновишерского, Чердынского, Гайнского, Косинского, Кочевского районов), Республика Башкортостан, Республика Алтай, Вологодская, Кемеровская, Кировская, Курганская, Омская, Оренбургская, Новосибирская, Свердловская, Челябинская области ПЗ=1,1 (ОЗП=1,1; ЭМ=1,1; ЗПМ=1,1; МАТ=1,1) | 1 т груза | 12,96 5,4*2,4 | 3.8 |  | 3.8 |  | 49.25 |  | 49.25
11 | ФССЦпг03-21-01-025 Пр.Минрегиона №354 от 20.07.11 | Перевозка грузов автомобилями-самосвалами грузоподъемностью 10 т, работающих вне карьера, на расстояние: до 25 км I класс груза КОЭФ. К ПОЗИЦИИ: 15 Поясные коэффициенты к сметным ценам на перевозку грузов автомобильным транспортом: Республика Башкортостан, Алтайский край, Вологодская, Кемеровская, Кировская, Курганская, Омская, Оренбургская, Новосибирская, Свердловская, Челябинская и Пермская области (за исключением Коми-Пермяцкого автономного округа). ПЗ=1,1 (ОЗП=1,1; ЭМ=1,1; ЗПМ=1,1; МАТ=1,1) | 1 т груза | 12,96 5,4*2,4 | 19.05 |  | 19.05 |  | 246.89 |  | 246.89
Итого прямые затраты по смете в ценах 2001г. | [8 empty] | 28760.41 | 1079.79 | 2483.16 | 241.55 |  | 134.86 |  | 21.38
Итого прямые затраты по смете с учетом коэффициентов к итогам | [8 empty] | 102564.94 | 12590.36 | 12725.28 | 2816.47 |  | 134.86 |  | 21.38
В том числе, справочно:
Индекс инфляции в строительстве на 4-й квартал 2011г. Школы (ФГУ ФЦЦС по Пермскому краю ФСНБ-2009) ОЗП=11,66; ЭМ=5,58; ЗПМ=11,66; МАТ=3,02 (Поз. 1, 3-5, 7-9, 2, 6, 10) | [8 empty] | 72651.55 | 11510.56 | 10242.12 | 2574.92
Индекс к тарифам на перевозку грунта и строительного мусора на 4-й квартал 2011г. (ФЦЦ ФСНБ-2009) ПЗ=5,67 (Поз. 11) | [8 empty] | 1152.98
Накладные расходы | [8 empty] | 13367.39
В том числе, справочно:
80% = 105%*(0.9*0.85) ФОТ (от 7391,98) (Поз. 1, 3-5, 7-9) | [8 empty] | 5913.58
93% = 122%*(0.9*0.85) ФОТ (от 8014,85) (Поз. 2, 6) | [8 empty] | 7453.81
Сметная прибыль | [8 empty] | 7580.49
В том числе, справочно:
44% = 65%*(0.85*0.8) ФОТ (от 7391,98) (Поз. 1, 3-5, 7-9) | [8 empty] | 3252.47
54% = 80%*(0.85*0.8) ФОТ (от 8014,85) (Поз. 2, 6) | [8 empty] | 4328.02
Итоги по смете:
Бетонные и железобетонные монолитные конструкции в промышленном строительстве | [8 empty] | 80833.95 |  |  |  |  | 69.32 |  | 6.64
Конструкции из кирпича и блоков | [8 empty] | 41004.18 |  |  |  |  | 65.54 |  | 14.74
Погрузо-разгрузочные работы | [8 empty] | 274.82
Перевозка грузов автотранспортом | [8 empty] | 1399.87
Итого | [8 empty] | 123512.82 |  |  |  |  | 134.86 |  | 21.38
В том числе:
Материалы | [8 empty] | 76096.32
Машины и механизмы | [8 empty] | 12725.28
ФОТ | [8 empty] | 15406.83
Накладные расходы | [8 empty] | 13367.39
Сметная прибыль | [8 empty] | 7580.49
НДС 18% | [8 empty] | 22232.31
ВСЕГО по смете | [8 empty] | 145745.13 |  |  |  |  | 134.86 |  | 21.38
Проверил: ___________________________Шмыкова Г.М.
(должность, подпись, расшифровка)