## Локальная смета
СОГЛАСОВАНО: | [11 empty] | УТВЕРЖДАЮ:
_________________ | [11 empty] | _________________
" _____ " ________________ 2012 г. | [11 empty] | "____" ______________2012 г.
г. Пермь, ул. Щвецова,50
(наименование стройки)
ЛОКАЛЬНЫЙ СМЕТНЫЙ РАСЧЕТ №
(локальная смета)
|  | на | Текущий ремонт кабинетов, зала и коридора, МАОУ ДОД "ДМШ №1"
(наименование работ и затрат, наименование объекта)
Основание:
|  |  | Сметная стоимость _______________________________________________________________________________________________ | [5 empty] | ___________________________983567,13 |  | руб.
|  |  | строительных работ _______________________________________________________________________________________________ | [5 empty] | _______________________________________________________________________________________________813430,76 |  | руб.
|  |  | монтажных работ _______________________________________________________________________________________________ | [5 empty] | _______________________________________________________________________________________________20100,71 |  | руб.
|  |  | Средства на оплату труда _______________________________________________________________________________________________ | [5 empty] | ___________________________163252,07 |  | руб.
|  |  | Сметная трудоемкость _______________________________________________________________________________________________ | [5 empty] | _______________________________________________________________________________________________1471,54 |  | чел.час
Составлен(а) в текущих (прогнозных) ценах по состоянию на 2 квартал 2012 г.
№ пп | Обоснование | Наименование | Ед. изм. | Кол. | Стоимость единицы, руб. |  |  |  | Общая стоимость, руб. |  |  |  | Т/з осн. раб.на ед. | Т/з осн. раб. Всего | Т/з мех. на ед. | Т/з мех. Всего
[5 empty] | Всего | В том числе |  |  | Всего | В том числе
[6 empty] | Осн.З/п | Эк.Маш | З/пМех |  | Осн.З/п | Эк.Маш | З/пМех
1 | 2 | 3 | 4 | 5 | 6 | 7 | 8 | 9 | 10 | 11 | 12 | 13 | 14 | 15 | 16 | 17
Раздел 1. Кабинет №25.
1 | ФЕРр57-3-1 В ред. пр. № 207 Минрегиона РФ | Разборка плинтусов: деревянных и из пластмассовых материалов | 100 м плинтуса | 0,171 17,1/100 | 29.41 | 29.41 |  |  | 5.03 | 5.03 |  |  | 3.77 | 0.64
2 | ФЕРр63-5-1 В ред. пр. № 207 Минрегиона РФ | Снятие обоев: простых и улучшенных | 100 м2 очищаемой поверхности | 0,475 47,5/100 | 81.12 | 81.12 |  |  | 38.53 | 38.53 |  |  | 10.4 | 4.94
3 | ФЕРр56-11-1 В ред. пр. № 207 Минрегиона РФ | Снятие наличников | 100 м наличников | 0,204 20,4/100 | 33.43 | 33.43 |  |  | 6.82 | 6.82 |  |  | 4.21 | 0.86
4 | ФЕРр56-10-1 В ред. пр. № 207 Минрегиона РФ | Снятие дверных полотен | 100 м2 дверных полотен | 0,032 3,2/100 | 288.06 | 288.06 |  |  | 9.22 | 9.22 |  |  | 36.28 | 1.16
5 | ФЕРр56-9-4 В ред. пр. № 207 Минрегиона РФ | Демонтаж дверных коробок: в деревянных стенах каркасных и в перегородках | 100 коробок | 0,02 2/100 | 535.16 | 535.16 |  |  | 10.7 | 10.7 |  |  | 67.4 | 1.35
6 | ФЕРр67-2-1 В ред. пр. № 207 Минрегиона РФ | Демонтаж проводов из труб суммарным сечением: до 6 мм2 | 100 м пучка проводов | 0.15 | 18.38 | 18.38 |  |  | 2.76 | 2.76 |  |  | 2.25 | 0.34
7 | ФЕР15-04-006-03 В ред. пр. № 253 Минрегиона РФ | Покрытие поверхностей грунтовкой глубокого проникновения: за 1 раз стен | 100 м2 покрытия | 0,475 47,5/100 | 64.37 | 63.01 | 1.18 | 0.12 | 30.58 | 29.93 | 0.56 | 0.06 | 6.55 | 3.11 | 0.01
8 | ФССЦ-101-2416 Пр. Минрегиона №308 от 28.07.09 | Грунтовка «Бетоконтакт», КНАУФ (расход 200-300 гр/м2) | кг | 11,875 0,25*47,5 | 15.09 |  |  |  | 179.19
9 | ФЕРр61-1-10 Пр.Минрегиона №358 от 25.07.11 | Сплошное выравнивание штукатурки внутри здания (шпатлевка за 2 раза) сухой растворной смесью (типа «Ветонит») толщиной до 10 мм для последующей окраски или оклейки обоями: потолков | 100 м2 поверхности | 0.475 | 8921.97 | 916.45 | 35.19 | 22.23 | 4237.94 | 435.31 | 16.72 | 10.56 | 89.76 | 42.64 | 2.14 | 1.02
10 | ФЕР15-04-048-01 В ред. пр. № 253 Минрегиона РФ | Отделка фасадов мелкозернистыми декоративными покрытиями из минеральных или полимерминеральных пастовых составов на латексной основе по подготовленной поверхности с лесов и земли, состав с наполнителем: из микроминерала (размер зерна до 0,7 мм) | 100 м2 отделываемой поверхности | 0.475 | 8940.78 | 385.25 | 25.96 |  | 4246.87 | 182.99 | 12.33 |  | 36.69 | 17.43
11 | ФЕР15-04-005-03 Пр.Минрегиона №339 от 13.07.11 | Окраска поливинилацетатными водоэмульсионными составами улучшенная: по штукатурке стен | 100 м2 окрашиваемой поверхности | 0.475 | 1654.12 | 384.81 | 13.7 | 0.23 | 785.71 | 182.78 | 6.51 | 0.11 | 42.9 | 20.38 | 0.02 | 0.01
12 | ФЕРр62-7-5 В ред. пр. № 207 Минрегиона РФ | Улучшенная масляная окраска ранее окрашенных стен: за два раза с расчисткой старой краски до 35% | 100 м2 окрашиваемой поверхности | 0,0168 1,68/100 | 1134.36 | 442.28 | 8.36 | 1.16 | 19.06 | 7.43 | 0.14 | 0.02 | 51.19 | 0.86 | 0.1
13 | ФЕРр62-33-2 В ред. пр. № 207 Минрегиона РФ | Окраска масляными составами ранее окрашенных поверхностей радиаторов и ребристых труб отопления: за 2 раза | 100 м2 окрашиваемой поверхности | 0,0293 2,93/100 | 1092.7 | 576.32 | 0.87 |  | 32.02 | 16.89 | 0.03 |  | 65.94 | 1.93
14 | ФЕРр62-32-2 В ред. пр. № 207 Минрегиона РФ | Окраска масляными составами ранее окрашенных поверхностей труб: стальных за 2 раза | 100 м2 окрашиваемой поверхности | 0,008 0,8/100 | 1168.43 | 652.05 | 0.87 |  | 9.35 | 5.22 | 0.01 |  | 80.6 | 0.64
15 | ФЕР10-01-047-04 Пр.Минрегиона №339 от 13.07.11 | Установка блоков из ПВХ в наружных и внутренних дверных проемах: в перегородках и деревянных нерубленных стенах площадью проема до 3 м2 | 100 м2 проемов | 0,0189 1,89/100 | 159817.05 | 1386.89 | 526.56 | 12.18 | 3020.54 | 26.21 | 9.95 | 0.23 | 160.52 | 3.03 | 1.05 | 0.02
16 | Прайс | Доводчик Цена:2900*1,065/1,18/3,44 | шт | 1 | 760.86 |  |  |  | 760.86
17 | ФЕР15-02-024-03 Пр.Минрегиона №339 от 13.07.11 | Облицовка гипсовыми и гипсоволокнистыми листами: откосов при отделке под окраску | 100 м2 отделываемой поверхности | 0,01 1/100 | 3812.72 | 1514.47 | 77.68 | 23.42 | 38.13 | 15.14 | 0.78 | 0.23 | 173.28 | 1.73 | 2.28 | 0.02
18 | ФЕР15-04-005-05 Пр.Минрегиона №339 от 13.07.11 | Окраска поливинилацетатными водоэмульсионными составами улучшенная: по сборным конструкциям стен, подготовленным под окраску | 100 м2 окрашиваемой поверхности | 0,01 1/100 | 1295.05 | 227.93 | 9.03 | 0.12 | 12.95 | 2.28 | 0.09 |  | 25.41 | 0.25 | 0.01
19 | ФЕР46-03-012-01 В ред. пр. № 253 Минрегиона РФ прим. | Пробивка в бетонных конструкциях полов и стен борозд площадью сечения: до 20 см2 (в ГКЛ) | 100 м борозд | 0,15 15/100 | 1017.2 | 263.76 | 753.44 | 73.54 | 152.58 | 39.56 | 113.02 | 11.03 | 28.06 | 4.21 | 7.31 | 1.1
20 | ФЕРм08-03-591-05 В ред. пр. № 321 Минрегиона РФ | Выключатель: двухклавишный утопленного типа при скрытой проводке | 100 шт. | 0.01 | 371.41 | 325.38 | 9.68 | 0.54 | 3.71 | 3.25 | 0.1 | 0.01 | 32.8 | 0.33 | 0.04
21 | ФССЦ-509-1444 Пр. Минрегиона №308 от 28.07.09 | Выключатель двухклавишный для скрытой проводки | шт. | 1 | 8.88 |  |  |  | 8.88
22 | ФЕРм08-03-591-09 В ред. пр. № 321 Минрегиона РФ | Розетка штепсельная: утопленного типа при скрытой проводке | 100 шт. | 0,03 3/100 | 476.93 | 377.95 | 9.68 | 0.54 | 14.31 | 11.34 | 0.29 | 0.02 | 38.1 | 1.14 | 0.04
23 | ФССЦ-503-0474 Пр. Минрегиона №308 от 28.07.09 | Розетка скрытой проводки двухгнездная | шт. | 3 | 9.32 |  |  |  | 27.96
24 | ФЕРм08-02-403-03 Изм. Прик.Минрег. от 21.12.10 №747 | Провод групповой осветительных сетей в защитной оболочке или кабель двух-трехжильный: под штукатурку по стенам или в бороздах | 100 м | 0.25 | 1767.24 | 347.8 | 7.26 | 0.41 | 441.81 | 86.95 | 1.82 | 0.1 | 37 | 9.25 | 0.03 | 0.01
25 | ФССЦ-503-0526 Пр. Минрегиона от 04.03.10 №94 | Разветвительная коробка У-192 | шт. | 1 | 5.47 |  |  |  | 5.47
26 | ФЕРм08-02-412-02 Изм. Прик.Минрег. от 21.12.10 №747 | Затягивание провода в проложенные трубы и металлические рукава первого одножильного или многожильного в общей оплетке, суммарное сечение до 6 мм2 | 100 м | 0.15 | 274.18 | 63.36 | 4.84 | 0.27 | 41.13 | 9.5 | 0.73 | 0.04 | 6.74 | 1.01 | 0.02
27 | Прайс | Кабель ВВГнг-LS 3х2,5 мм2 Цена:34,8*1,065/1,18/3,44 | м | 15 | 9.13 |  |  |  | 136.95
28 | Прайс | Кабель ВВГнг-LS 3х1,5 мм2 Цена:24*1,065/1,18/3,44 | м | 25 | 6.3 |  |  |  | 157.5
29 | ФЕР11-01-040-03 Изм. Пр. Минрегиона №509 от 23.11.10 | Устройство плинтусов поливинилхлоридных: на винтах самонарезающих | 100 м плинтуса | 0,171 17,1/100 | 1429.65 | 61.14 | 11.24 |  | 244.47 | 10.46 | 1.92 |  | 6.66 | 1.14
30 | ФССЦпг01-01-01-041 Пр.Минрегиона №354 от 20.07.11 | Погрузочные работы при автомобильных перевозках: Мусор строительный с погрузкой вручную | 1 т груза | 0.18 | 42.98 |  | 42.98 |  | 7.74 |  | 7.74
31 | ФССЦпг03-21-01-025 Пр.Минрегиона №354 от 20.07.11 | Перевозка грузов автомобилями-самосвалами грузоподъемностью 10 т, работающих вне карьера, на расстояние: до 25 км I класс груза | 1 т груза | 0.18 | 17.32 |  | 17.32 |  | 3.12 |  | 3.12
Раздел 2. Кабинеты №27, 28.
33 | ФЕРр53-1-2 В ред. пр. № 207 Минрегиона РФ | Разборка обшивки: оштукатуренных деревянных стен | 100 м2 стен | 0,192 9,6*2/100 | 562 | 314.5 | 247.5 | 29.84 | 107.9 | 60.38 | 47.52 | 5.73 | 41.6 | 7.99 | 2.21 | 0.42
34 | ФЕРр53-1-4 В ред. пр. № 207 Минрегиона РФ | Разборка каркаса деревянных стен: из брусьев | 100 м2 стен | 0,096 9,6/100 | 701.83 | 380.42 | 321.41 | 38.75 | 67.38 | 36.52 | 30.86 | 3.72 | 51.2 | 4.92 | 2.87 | 0.28
35 | ФЕРр53-1-5 В ред. пр. № 207 Минрегиона РФ | Разборка засыпного утеплителя деревянных стен | 100 м2 стен | 0.096 | 1092.1 | 641.84 | 450.26 | 53.33 | 104.84 | 61.62 | 43.22 | 5.12 | 84.9 | 8.15 | 3.95 | 0.38
36 | ФЕР10-05-001-02 В ред. пр. № 253 Минрегиона РФ | Демонтаж перегородок из гипсокартонных листов (ГКЛ) по системе "КНАУФ" с одинарным металлическим каркасом и однослойной обшивкой с обеих сторон (С 111): с одним дверным проемом КОЭФ. К ПОЗИЦИИ: Демонтаж ПЗ=0,8 (ОЗП=0,8; ЭМ=0,8 к расх.; ЗПМ=0,8; МАТ=0 к расх.; ТЗ=0,8; ТЗМ=0,8) | 100 м2 перегородок (за вычетом проемов) | 0,053 5,3/100 | 778.31 | 747.37 | 30.94 |  | 41.25 | 39.61 | 1.64 |  | 82.4 | 4.37
37 | ФЕРр63-5-1 В ред. пр. № 207 Минрегиона РФ | Снятие обоев: простых и улучшенных | 100 м2 очищаемой поверхности | 0,436 43,6/100 | 81.12 | 81.12 |  |  | 35.37 | 35.37 |  |  | 10.4 | 4.53
38 | ФЕРр57-3-1 В ред. пр. № 207 Минрегиона РФ | Разборка плинтусов: деревянных и из пластмассовых материалов | 100 м плинтуса | 0,22 22/100 | 29.41 | 29.41 |  |  | 6.47 | 6.47 |  |  | 3.77 | 0.83
39 | ФЕРр57-2-1 В ред. пр. № 207 Минрегиона РФ | Разборка покрытий полов: из линолеума и релина | 100 м2 покрытия | 0,148 14,8/100 | 92.9 | 88.84 | 4.06 | 1.51 | 13.75 | 13.15 | 0.6 | 0.22 | 11.39 | 1.69 | 0.13 | 0.02
41 | ФЕР15-01-049-04 Пр.Минрегиона №339 от 13.07.11 | Демонтаж облицовки стен по готовому каркасу щитами-картинами из древесностружечных плит: фанерованных шпоном (МДФ) КОЭФ. К ПОЗИЦИИ: Демонтаж ПЗ=0,8 (ОЗП=0,8; ЭМ=0,8 к расх.; ЗПМ=0,8; МАТ=0 к расх.; ТЗ=0,8; ТЗМ=0,8) | 100 м2 облицовки стен | 0,05 5/100 | 484.3 | 384.97 | 99.33 | 2.04 | 24.22 | 19.25 | 4.97 | 0.1 | 40.48 | 2.02 | 0.18 | 0.01
42 | ФЕРр65-4-3 В ред. пр. № 207 Минрегиона РФ | Демонтаж: моек | 100 приборов | 0,01 1/100 | 899.88 | 875.18 | 24.7 | 9.16 | 9 | 8.75 | 0.25 | 0.09 | 102.6 | 1.03 | 0.79 | 0.01
43 | ФЕРр65-3-7 В ред. пр. № 207 Минрегиона РФ | Снятие смесителя: без душевой сетки | 100 шт. арматуры | 0.01 | 315.33 | 313.14 | 2.19 | 0.81 | 3.15 | 3.13 | 0.02 | 0.01 | 36.71 | 0.37 | 0.07
44 | ФЕРр65-2-1 В ред. пр. № 207 Минрегиона РФ | Разборка трубопроводов из чугунных канализационных труб диаметром: 50 мм | 100 м трубопровода с фасонными частями | 0,03 3/100 | 587.05 | 582.05 | 5 | 1.86 | 17.61 | 17.46 | 0.15 | 0.06 | 68.8 | 2.06 | 0.16
45 | ФЕРр65-1-1 В ред. пр. № 207 Минрегиона РФ | Разборка трубопроводов из водогазопроводных труб диаметром: до 32 мм | 100 м трубопровода | 0,02 2/100 | 328.71 | 288.02 | 7.09 | 1.16 | 6.57 | 5.76 | 0.14 | 0.02 | 34.66 | 0.69 | 0.1
46 | ФЕРр56-11-1 В ред. пр. № 207 Минрегиона РФ | Снятие наличников | 100 м наличников | 0,204 20,4/100 | 33.43 | 33.43 |  |  | 6.82 | 6.82 |  |  | 4.21 | 0.86
47 | ФЕРр56-10-1 В ред. пр. № 207 Минрегиона РФ | Снятие дверных полотен | 100 м2 дверных полотен | 0,032 3,2/100 | 288.06 | 288.06 |  |  | 9.22 | 9.22 |  |  | 36.28 | 1.16
48 | ФЕРр56-9-4 В ред. пр. № 207 Минрегиона РФ | Демонтаж дверных коробок: в деревянных стенах каркасных и в перегородках | 100 коробок | 0,02 2/100 | 535.16 | 535.16 |  |  | 10.7 | 10.7 |  |  | 67.4 | 1.35
49 | ФЕР10-05-009-02 В ред. пр. № 253 Минрегиона РФ | Облицовка стен по системе "КНАУФ" по одинарному металлическому каркасу из ПН и ПС профилей гипсокартонными листами в один слой (С 625): с дверным проемом | 100 м2 стен (за вычетом проемов) | 0.15 | 5947.75 | 607.69 | 12.72 |  | 892.16 | 91.15 | 1.91 |  | 67 | 10.05
50 | ФЕР26-01-039-01 В ред. пр. № 253 Минрегиона РФ | Изоляция покрытий и перекрытий изделиями из волокнистых и зернистых материалов насухо 155,59 = 1 722,72 - 1,02 x 1 536,40 | 1 м3 изоляции | 0,75 15*0,05 | 155.59 | 98.29 | 57.3 |  | 116.69 | 73.72 | 42.97 |  | 10.58 | 7.94
51 | ФССЦ-104-0099 Пр. Минрегиона №308 от 28.07.09 | Плиты минераловатные «Лайт-Баттс» ROCKWOOL, толщина 50 мм | м2 | 15,3 15*1,02 | 20.38 |  |  |  | 311.81
52 | ФЕРр57-5-1 В ред. пр. № 207 Минрегиона РФ | Ремонт дощатых покрытий, сплачивание со вставкой реек | 100 м2 | 0,15 15/100 | 623.78 | 383.85 | 12.35 | 2.32 | 93.57 | 57.58 | 1.85 | 0.35 | 45 | 6.75 | 0.2 | 0.03
53 | ФЕРр57-11-5 В ред. пр. № 207 Минрегиона РФ | Устройство оснований под покрытие пола: из древесно-стружечных плит площадью до 20 м2 1 504,74 = 3 825,75 - 1,02 x 2 275,50 КОЭФ. К ПОЗИЦИИ: 2 слоя ПЗ=2 (ОЗП=2; ЭМ=2 к расх.; ЗПМ=2; МАТ=2 к расх.; ТЗ=2; ТЗМ=2) | 100 м2 основания | 0.15 | 3009.48 | 765.52 | 20.2 | 2.32 | 451.42 | 114.83 | 3.03 | 0.35 | 92.12 | 13.82 | 0.2 | 0.03
54 | ФССЦ-102-0305 Пр. Минрегиона от 04.03.10 №94 | Фанера марки ФК, сорт ВВС, размер 1525х1525х10 мм | м2 | 30.6 | 46.34 |  |  |  | 1418
55 | ФЕР10-01-091-01 В ред. пр. № 253 Минрегиона РФ | Антисептическая обработка деревянных конструкций составом "Пирилакс" при помощи аппарата аэрозольно-капельного распыления | 100 м2 обрабатываемой поверхности | 0,612 15,3*4/100 | 263.84 | 47.94 | 39.73 | 0.46 | 161.47 | 29.34 | 24.31 | 0.28 | 5.1 | 3.12 | 0.04 | 0.02
56 | ФЕР11-01-036-03 В ред. пр. № 253 Минрегиона РФ | Устройство покрытий: из линолеума насухо из готовых ковров на комнату 195,40 = 7 845,40 - 102 x 75,00 | 100 м2 покрытия | 0,15 15/100 | 195.4 | 142.93 | 52.47 | 3.94 | 29.31 | 21.44 | 7.87 | 0.59 | 17.2 | 2.58 | 0.34 | 0.05
57 | ФССЦ-101-0550 Пр. Минрегиона №308 от 28.07.09 | Линолеум поливинилхлоридный трудновоспламеняемый безосновный марки ТТН, толщиной 1,8 мм | м2 | 15.3 | 89.47 |  |  |  | 1368.89
58 | ФЕР11-01-040-03 Изм. Пр. Минрегиона №509 от 23.11.10 | Устройство плинтусов поливинилхлоридных: на винтах самонарезающих | 100 м плинтуса | 0,157 15,7/100 | 1429.65 | 61.14 | 11.24 |  | 224.46 | 9.6 | 1.76 |  | 6.66 | 1.05
59 | ФЕР15-04-006-03 В ред. пр. № 253 Минрегиона РФ | Покрытие поверхностей грунтовкой глубокого проникновения: за 1 раз стен | 100 м2 покрытия | 0,436 43,6/100 | 64.37 | 63.01 | 1.18 | 0.12 | 28.07 | 27.47 | 0.51 | 0.05 | 6.55 | 2.86 | 0.01
60 | ФССЦ-101-2416 Пр. Минрегиона №308 от 28.07.09 | Грунтовка «Бетоконтакт», КНАУФ (расход 200-300 гр/м2) | кг | 10,9 0,25*43,6 | 15.09 |  |  |  | 164.48
61 | ФЕР15-02-019-03 В ред. пр. № 253 Минрегиона РФ | Сплошное выравнивание внутренних поверхностей (однослойное оштукатуривание)из сухих растворных смесей толщиной до 10 мм: стен | 100 м2 оштукатуриваемой поверхности | 0,436 43,6/100 | 2932.18 | 476.35 | 29.29 | 19.06 | 1278.43 | 207.69 | 12.77 | 8.31 | 51.89 | 22.62 | 1.87 | 0.82
62 | ФЕР15-04-027-05 В ред. пр. № 253 Минрегиона РФ | Шпатлевка при высококачественной окраске по штукатурке и сборным конструкциям: стен, подготовленных под окраску | 100 м2 окрашиваемой поверхности | 0,436 43,6/100 | 519.49 | 114.02 | 2.93 | 0.12 | 226.5 | 49.71 | 1.28 | 0.05 | 11.99 | 5.23 | 0.01
63 | ФЕР15-04-048-01 В ред. пр. № 253 Минрегиона РФ | Отделка фасадов мелкозернистыми декоративными покрытиями из минеральных или полимерминеральных пастовых составов на латексной основе по подготовленной поверхности с лесов и земли, состав с наполнителем: из микроминерала (размер зерна до 0,7 мм) | 100 м2 отделываемой поверхности | 0,436 43,6/100 | 8940.78 | 385.25 | 25.96 |  | 3898.18 | 167.97 | 11.32 |  | 36.69 | 16
64 | ФЕР15-04-005-03 Пр.Минрегиона №339 от 13.07.11 | Окраска поливинилацетатными водоэмульсионными составами улучшенная: по штукатурке стен | 100 м2 окрашиваемой поверхности | 0.436 | 1654.12 | 384.81 | 13.7 | 0.23 | 721.2 | 167.78 | 5.97 | 0.1 | 42.9 | 18.7 | 0.02 | 0.01
65 | ФЕРр62-33-2 В ред. пр. № 207 Минрегиона РФ | Окраска масляными составами ранее окрашенных поверхностей радиаторов и ребристых труб отопления: за 2 раза | 100 м2 окрашиваемой поверхности | 0,0244 2,44/100 | 1092.7 | 576.32 | 0.87 |  | 26.66 | 14.06 | 0.02 |  | 65.94 | 1.61
66 | ФЕРр62-32-2 В ред. пр. № 207 Минрегиона РФ | Окраска масляными составами ранее окрашенных поверхностей труб: стальных за 2 раза | 100 м2 окрашиваемой поверхности | 0,016 1,6/100 | 1168.43 | 652.05 | 0.87 |  | 18.7 | 10.43 | 0.01 |  | 80.6 | 1.29
67 | ФЕР10-01-047-04 Пр.Минрегиона №339 от 13.07.11 | Установка блоков из ПВХ в наружных и внутренних дверных проемах: в перегородках и деревянных нерубленных стенах площадью проема до 3 м2 | 100 м2 проемов | 0,0189 1,89/100 | 159817.05 | 1386.89 | 526.56 | 12.18 | 3020.54 | 26.21 | 9.95 | 0.23 | 160.52 | 3.03 | 1.05 | 0.02
68 | Прайс | Доводчик Цена:2900*1,065/1,18/3,44 | шт | 1 | 760.86 |  |  |  | 760.86
69 | ФЕР15-02-024-03 Пр.Минрегиона №339 от 13.07.11 | Облицовка гипсовыми и гипсоволокнистыми листами: откосов при отделке под окраску | 100 м2 отделываемой поверхности | 0,01 1/100 | 3812.72 | 1514.47 | 77.68 | 23.42 | 38.13 | 15.14 | 0.78 | 0.23 | 173.28 | 1.73 | 2.28 | 0.02
70 | ФЕР15-04-005-05 Пр.Минрегиона №339 от 13.07.11 | Окраска поливинилацетатными водоэмульсионными составами улучшенная: по сборным конструкциям стен, подготовленным под окраску | 100 м2 окрашиваемой поверхности | 0,01 1/100 | 1295.05 | 227.93 | 9.03 | 0.12 | 12.95 | 2.28 | 0.09 |  | 25.41 | 0.25 | 0.01
71 | ФЕР15-01-047-15 В ред. пр. № 253 Минрегиона РФ | Устройство: подвесных потолков типа <Армстронг> по каркасу из оцинкованного профиля | 100 м2 поверхности облицовки | 0.15 | 6731.95 | 963.12 | 433.43 | 8.82 | 1009.79 | 144.47 | 65.01 | 1.32 | 102.46 | 15.37 | 0.76 | 0.11
72 | ФЕР46-03-012-01 В ред. пр. № 253 Минрегиона РФ прим. | Пробивка в бетонных конструкциях полов и стен борозд площадью сечения: до 20 см2 (в ГКЛ) | 100 м борозд | 0,15 15/100 | 1017.2 | 263.76 | 753.44 | 73.54 | 152.58 | 39.56 | 113.02 | 11.03 | 28.06 | 4.21 | 7.31 | 1.1
73 | ФЕРм08-03-591-05 В ред. пр. № 321 Минрегиона РФ | Выключатель: двухклавишный утопленного типа при скрытой проводке | 100 шт. | 0.01 | 371.41 | 325.38 | 9.68 | 0.54 | 3.71 | 3.25 | 0.1 | 0.01 | 32.8 | 0.33 | 0.04
74 | ФССЦ-509-1444 Пр. Минрегиона №308 от 28.07.09 | Выключатель двухклавишный для скрытой проводки | шт. | 1 | 8.88 |  |  |  | 8.88
75 | ФЕРм08-03-591-09 В ред. пр. № 321 Минрегиона РФ | Розетка штепсельная: утопленного типа при скрытой проводке | 100 шт. | 0,03 3/100 | 476.93 | 377.95 | 9.68 | 0.54 | 14.31 | 11.34 | 0.29 | 0.02 | 38.1 | 1.14 | 0.04
76 | ФССЦ-503-0474 Пр. Минрегиона №308 от 28.07.09 | Розетка скрытой проводки двухгнездная | шт. | 3 | 9.32 |  |  |  | 27.96
77 | ФЕРм08-02-403-03 Изм. Прик.Минрег. от 21.12.10 №747 | Провод групповой осветительных сетей в защитной оболочке или кабель двух-трехжильный: под штукатурку по стенам или в бороздах | 100 м | 0.15 | 1767.24 | 347.8 | 7.26 | 0.41 | 265.09 | 52.17 | 1.09 | 0.06 | 37 | 5.55 | 0.03
78 | ФССЦ-503-0526 Пр. Минрегиона от 04.03.10 №94 | Разветвительная коробка У-192 | шт. | 1 | 5.47 |  |  |  | 5.47
79 | ФЕРм08-02-412-02 Изм. Прик.Минрег. от 21.12.10 №747 | Затягивание провода в проложенные трубы и металлические рукава первого одножильного или многожильного в общей оплетке, суммарное сечение до 6 мм2 | 100 м | 0.15 | 274.18 | 63.36 | 4.84 | 0.27 | 41.13 | 9.5 | 0.73 | 0.04 | 6.74 | 1.01 | 0.02
80 | Прайс | Кабель ВВГнг-LS 3х2,5 мм2 Цена:34,8*1,065/1,18/3,44 | м | 15 | 9.13 |  |  |  | 136.95
81 | Прайс | Кабель ВВГнг-LS 3х1,5 мм2 Цена:24*1,065/1,18/3,44 | м | 15 | 6.3 |  |  |  | 94.5
82 | ФССЦпг01-01-01-041 Пр.Минрегиона №354 от 20.07.11 | Погрузочные работы при автомобильных перевозках: Мусор строительный с погрузкой вручную | 1 т груза | 2.7 | 42.98 |  | 42.98 |  | 116.05 |  | 116.05
83 | ФССЦпг03-21-01-025 Пр.Минрегиона №354 от 20.07.11 | Перевозка грузов автомобилями-самосвалами грузоподъемностью 10 т, работающих вне карьера, на расстояние: до 25 км I класс груза | 1 т груза | 2.7 | 17.32 |  | 17.32 |  | 46.76 |  | 46.76
Раздел 3. Зал.
84 | ФЕРр57-3-1 В ред. пр. № 207 Минрегиона РФ | Разборка плинтусов: деревянных и из пластмассовых материалов | 100 м плинтуса | 0,348 34,8/100 | 29.41 | 29.41 |  |  | 10.23 | 10.23 |  |  | 3.77 | 1.31
85 | ФЕРр57-2-1 В ред. пр. № 207 Минрегиона РФ | Разборка покрытий полов: из линолеума и релина | 100 м2 покрытия | 0,413 41,3/100 | 92.9 | 88.84 | 4.06 | 1.51 | 38.37 | 36.69 | 1.68 | 0.62 | 11.39 | 4.7 | 0.13 | 0.05
86 | ФЕР15-01-049-04 Пр.Минрегиона №339 от 13.07.11 | Демонтаж облицовки стен по готовому каркасу щитами-картинами из древесностружечных плит: фанерованных шпоном (МДФ) КОЭФ. К ПОЗИЦИИ: Демонтаж ПЗ=0,8 (ОЗП=0,8; ЭМ=0,8 к расх.; ЗПМ=0,8; МАТ=0 к расх.; ТЗ=0,8; ТЗМ=0,8) | 100 м2 облицовки стен | 0,266 26,6/100 | 484.3 | 384.97 | 99.33 | 2.04 | 128.82 | 102.4 | 26.42 | 0.54 | 40.48 | 10.77 | 0.18 | 0.05
87 | ФЕРр63-5-1 В ред. пр. № 207 Минрегиона РФ | Снятие обоев: простых и улучшенных | 100 м2 очищаемой поверхности | 0,919 91,9/100 | 81.12 | 81.12 |  |  | 74.55 | 74.55 |  |  | 10.4 | 9.56
88 | ФЕРр56-11-1 В ред. пр. № 207 Минрегиона РФ | Снятие наличников | 100 м наличников | 0,111 11,1/100 | 33.43 | 33.43 |  |  | 3.71 | 3.71 |  |  | 4.21 | 0.47
89 | ФЕРр56-10-1 В ред. пр. № 207 Минрегиона РФ | Снятие дверных полотен | 100 м2 дверных полотен | 0,025 2,5/100 | 288.06 | 288.06 |  |  | 7.2 | 7.2 |  |  | 36.28 | 0.91
90 | ФЕРр56-9-4 В ред. пр. № 207 Минрегиона РФ | Демонтаж дверных коробок: в деревянных стенах каркасных и в перегородках | 100 коробок | 0,01 1/100 | 535.16 | 535.16 |  |  | 5.35 | 5.35 |  |  | 67.4 | 0.67
91 | ФЕРр56-3-2 В ред. пр. № 207 Минрегиона РФ | Снятие подоконных досок: деревянных в каменных зданиях | 100 м2 | 0,027 2,7/100 | 761.66 | 761.66 |  |  | 20.56 | 20.56 |  |  | 94.97 | 2.56
92 | ФЕР10-05-009-02 В ред. пр. № 253 Минрегиона РФ | Облицовка стен по системе "КНАУФ" по одинарному металлическому каркасу из ПН и ПС профилей гипсокартонными листами в один слой (С 625): с дверным проемом | 100 м2 стен (за вычетом проемов) | 0.266 | 5947.75 | 607.69 | 12.72 |  | 1582.1 | 161.65 | 3.38 |  | 67 | 17.82
93 | ФЕР26-01-039-01 В ред. пр. № 253 Минрегиона РФ | Изоляция покрытий и перекрытий изделиями из волокнистых и зернистых материалов насухо 155,59 = 1 722,72 - 1,02 x 1 536,40 | 1 м3 изоляции | 1,33 26,6*0,05 | 155.59 | 98.29 | 57.3 |  | 206.93 | 130.73 | 76.2 |  | 10.58 | 14.07
94 | ФССЦ-104-0099 Пр. Минрегиона №308 от 28.07.09 | Плиты минераловатные «Лайт-Баттс» ROCKWOOL, толщина 50 мм | м2 | 27,13 округл(26,6*1,02;2) | 20.38 |  |  |  | 552.91
95 | ФЕРр57-5-1 В ред. пр. № 207 Минрегиона РФ | Ремонт дощатых покрытий, сплачивание со вставкой реек | 100 м2 | 0,413 41,3/100 | 623.78 | 383.85 | 12.35 | 2.32 | 257.62 | 158.53 | 5.1 | 0.96 | 45 | 18.59 | 0.2 | 0.08
96 | ФЕРр57-11-5 В ред. пр. № 207 Минрегиона РФ | Устройство оснований под покрытие пола: из древесно-стружечных плит площадью до 20 м2 1 504,74 = 3 825,75 - 1,02 x 2 275,50 КОЭФ. К ПОЗИЦИИ: 2 слоя ПЗ=2 (ОЗП=2; ЭМ=2 к расх.; ЗПМ=2; МАТ=2 к расх.; ТЗ=2; ТЗМ=2) | 100 м2 основания | 0.416 | 3009.48 | 765.52 | 20.2 | 2.32 | 1251.94 | 318.46 | 8.4 | 0.97 | 92.12 | 38.32 | 0.2 | 0.08
97 | ФССЦ-102-0305 Пр. Минрегиона от 04.03.10 №94 | Фанера марки ФК, сорт ВВС, размер 1525х1525х10 мм | м2 | 84.86 | 46.34 |  |  |  | 3932.41
98 | ФЕР10-01-091-01 В ред. пр. № 253 Минрегиона РФ | Антисептическая обработка деревянных конструкций составом "Пирилакс" при помощи аппарата аэрозольно-капельного распыления | 100 м2 обрабатываемой поверхности | 1,652 41,3*4/100 | 263.84 | 47.94 | 39.73 | 0.46 | 435.86 | 79.2 | 65.63 | 0.76 | 5.1 | 8.43 | 0.04 | 0.07
99 | ФЕР11-01-036-03 В ред. пр. № 253 Минрегиона РФ | Устройство покрытий: из линолеума насухо из готовых ковров на комнату 195,40 = 7 845,40 - 102 x 75,00 | 100 м2 покрытия | 0,413 41,3/100 | 195.4 | 142.93 | 52.47 | 3.94 | 80.7 | 59.03 | 21.67 | 1.63 | 17.2 | 7.1 | 0.34 | 0.14
100 | ФССЦ-101-0550 Пр. Минрегиона №308 от 28.07.09 | Линолеум поливинилхлоридный трудновоспламеняемый безосновный марки ТТН, толщиной 1,8 мм | м2 | 42.13 | 89.47 |  |  |  | 3769.37
101 | ФЕР11-01-040-03 Изм. Пр. Минрегиона №509 от 23.11.10 | Устройство плинтусов поливинилхлоридных: на винтах самонарезающих | 100 м плинтуса | 0,348 34,8/100 | 1429.65 | 61.14 | 11.24 |  | 497.52 | 21.28 | 3.91 |  | 6.66 | 2.32
102 | ФЕРр57-6-6 В ред. пр. № 207 Минрегиона РФ | Циклевка паркетных полов | 100 м2 пола | 0.188 | 1899.32 | 310.49 | 48.41 |  | 357.07 | 58.37 | 9.1 |  | 36.4 | 6.84
103 | ФЕР15-04-029-02 В ред. пр. № 253 Минрегиона РФ | Покрытие полов лаком по огрунтованной или окрашенной поверхности: за 2 раза | 100 м2 отделываемой поверхности | 0.188 | 510.89 | 118.52 | 2.93 | 0.12 | 96.05 | 22.28 | 0.55 | 0.02 | 12.32 | 2.32 | 0.01
104 | ФЕР15-04-006-03 В ред. пр. № 253 Минрегиона РФ | Покрытие поверхностей грунтовкой глубокого проникновения: за 1 раз стен | 100 м2 покрытия | 0,919 91,9/100 | 64.37 | 63.01 | 1.18 | 0.12 | 59.16 | 57.91 | 1.08 | 0.11 | 6.55 | 6.02 | 0.01 | 0.01
105 | ФССЦ-101-2416 Пр. Минрегиона №308 от 28.07.09 | Грунтовка «Бетоконтакт», КНАУФ (расход 200-300 гр/м2) | кг | 22,975 0,25*91,9 | 15.09 |  |  |  | 346.69
106 | ФЕРр61-1-9 Пр.Минрегиона №358 от 25.07.11 | Сплошное выравнивание штукатурки внутри здания (шпатлевка за 2 раза) сухой растворной смесью (типа «Ветонит») толщиной до 10 мм для последующей окраски или оклейки обоями: стен | 100 м2 поверхности | 0.919 | 7590.67 | 720.29 | 32.22 | 19.82 | 6975.83 | 661.95 | 29.61 | 18.21 | 73.8 | 67.82 | 1.9 | 1.75
107 | ФЕР15-04-048-01 В ред. пр. № 253 Минрегиона РФ | Отделка фасадов мелкозернистыми декоративными покрытиями из минеральных или полимерминеральных пастовых составов на латексной основе по подготовленной поверхности с лесов и земли, состав с наполнителем: из микроминерала (размер зерна до 0,7 мм) | 100 м2 отделываемой поверхности | 0,919 91,9/100 | 8940.78 | 385.25 | 25.96 |  | 8216.58 | 354.04 | 23.86 |  | 36.69 | 33.72
108 | ФЕР15-04-005-03 Пр.Минрегиона №339 от 13.07.11 | Окраска поливинилацетатными водоэмульсионными составами улучшенная: по штукатурке стен | 100 м2 окрашиваемой поверхности | 0.919 | 1654.12 | 384.81 | 13.7 | 0.23 | 1520.14 | 353.64 | 12.59 | 0.21 | 42.9 | 39.43 | 0.02 | 0.02
109 | ФЕРр62-33-2 В ред. пр. № 207 Минрегиона РФ | Окраска масляными составами ранее окрашенных поверхностей радиаторов и ребристых труб отопления: за 2 раза | 100 м2 окрашиваемой поверхности | 0,122 12,2/100 | 1092.7 | 576.32 | 0.87 |  | 133.31 | 70.31 | 0.11 |  | 65.94 | 8.04
110 | ФЕРр62-32-2 В ред. пр. № 207 Минрегиона РФ | Окраска масляными составами ранее окрашенных поверхностей труб: стальных за 2 раза | 100 м2 окрашиваемой поверхности | 0,024 2,4/100 | 1168.43 | 652.05 | 0.87 |  | 28.04 | 15.65 | 0.02 |  | 80.6 | 1.93
111 | ФЕР10-01-047-04 Пр.Минрегиона №339 от 13.07.11 | Установка блоков из ПВХ в наружных и внутренних дверных проемах: в перегородках и деревянных нерубленных стенах площадью проема до 3 м2 | 100 м2 проемов | 0,0284 2,84/100 | 159817.05 | 1386.89 | 526.56 | 12.18 | 4538.8 | 39.39 | 14.95 | 0.35 | 160.52 | 4.56 | 1.05 | 0.03
112 | Прайс | Доводчик Цена:2900*1,065/1,18/3,44 | шт | 1 | 760.86 |  |  |  | 760.86
113 | ФЕР15-02-024-03 Пр.Минрегиона №339 от 13.07.11 | Облицовка гипсовыми и гипсоволокнистыми листами: откосов при отделке под окраску | 100 м2 отделываемой поверхности | 0,01 1/100 | 3812.72 | 1514.47 | 77.68 | 23.42 | 38.13 | 15.14 | 0.78 | 0.23 | 173.28 | 1.73 | 2.28 | 0.02
114 | ФЕР10-01-035-03 Изм. Пр. Минрегиона №81 от 27.02.10 | Установка подоконных досок из ПВХ: в каменных стенах толщиной свыше 0,51 м | 100 п.м | 0.045 | 6487.61 | 182.37 | 28.34 | 0.81 | 291.94 | 8.21 | 1.28 | 0.04 | 21.38 | 0.96 | 0.07
115 | ФССЦ-101-2912 Пр. Минрегиона от 04.03.10 №94 | Доски подоконные ПВХ, шириной 600 мм | м | 4.5 | 365.59 |  |  |  | 1645.16
116 | ФЕРр62-7-5 В ред. пр. № 207 Минрегиона РФ | Улучшенная масляная окраска ранее окрашенных стен: за два раза с расчисткой старой краски до 35% | 100 м2 окрашиваемой поверхности | 0.139 | 1134.36 | 442.28 | 8.36 | 1.16 | 157.68 | 61.48 | 1.16 | 0.16 | 51.19 | 7.12 | 0.1 | 0.01
117 | ФЕР11-01-040-01 Изм. Пр. Минрегиона №509 от 23.11.10 прим. | Устройство плинтусов поливинилхлоридных: на клее КН-2 (уголков) | 100 м плинтуса | 0,221 22,1/100 | 1375.71 | 87.74 | 2.62 |  | 304.03 | 19.39 | 0.58 |  | 8.99 | 1.99
118 | ФЕР46-03-012-01 В ред. пр. № 253 Минрегиона РФ прим. | Пробивка в бетонных конструкциях полов и стен борозд площадью сечения: до 20 см2 (в ГКЛ) | 100 м борозд | 0,15 15/100 | 1017.2 | 263.76 | 753.44 | 73.54 | 152.58 | 39.56 | 113.02 | 11.03 | 28.06 | 4.21 | 7.31 | 1.1
119 | ФЕРм08-03-591-05 В ред. пр. № 321 Минрегиона РФ | Выключатель: двухклавишный утопленного типа при скрытой проводке | 100 шт. | 0.01 | 371.41 | 325.38 | 9.68 | 0.54 | 3.71 | 3.25 | 0.1 | 0.01 | 32.8 | 0.33 | 0.04
120 | ФССЦ-509-1444 Пр. Минрегиона №308 от 28.07.09 | Выключатель двухклавишный для скрытой проводки | шт. | 1 | 8.88 |  |  |  | 8.88
121 | ФЕРм08-03-591-09 В ред. пр. № 321 Минрегиона РФ | Розетка штепсельная: утопленного типа при скрытой проводке | 100 шт. | 0,03 3/100 | 476.93 | 377.95 | 9.68 | 0.54 | 14.31 | 11.34 | 0.29 | 0.02 | 38.1 | 1.14 | 0.04
122 | ФССЦ-503-0474 Пр. Минрегиона №308 от 28.07.09 | Розетка скрытой проводки двухгнездная | шт. | 3 | 9.32 |  |  |  | 27.96
123 | ФЕРм08-02-403-03 Изм. Прик.Минрег. от 21.12.10 №747 | Провод групповой осветительных сетей в защитной оболочке или кабель двух-трехжильный: под штукатурку по стенам или в бороздах | 100 м | 0.15 | 1767.24 | 347.8 | 7.26 | 0.41 | 265.09 | 52.17 | 1.09 | 0.06 | 37 | 5.55 | 0.03
124 | ФССЦ-503-0526 Пр. Минрегиона от 04.03.10 №94 | Разветвительная коробка У-192 | шт. | 1 | 5.47 |  |  |  | 5.47
125 | ФЕРм08-02-412-02 Изм. Прик.Минрег. от 21.12.10 №747 | Затягивание провода в проложенные трубы и металлические рукава первого одножильного или многожильного в общей оплетке, суммарное сечение до 6 мм2 | 100 м | 0.15 | 274.18 | 63.36 | 4.84 | 0.27 | 41.13 | 9.5 | 0.73 | 0.04 | 6.74 | 1.01 | 0.02
126 | Прайс | Кабель ВВГнг-LS 3х2,5 мм2 Цена:34,8*1,065/1,18/3,44 | м | 15 | 9.13 |  |  |  | 136.95
127 | Прайс | Кабель ВВГнг-LS 3х1,5 мм2 Цена:24*1,065/1,18/3,44 | м | 15 | 6.3 |  |  |  | 94.5
128 | ФССЦпг01-01-01-041 Пр.Минрегиона №354 от 20.07.11 | Погрузочные работы при автомобильных перевозках: Мусор строительный с погрузкой вручную | 1 т груза | 0.442 | 42.98 |  | 42.98 |  | 19 |  | 19
129 | ФССЦпг03-21-01-025 Пр.Минрегиона №354 от 20.07.11 | Перевозка грузов автомобилями-самосвалами грузоподъемностью 10 т, работающих вне карьера, на расстояние: до 25 км I класс груза | 1 т груза | 0.442 | 17.32 |  | 17.32 |  | 7.66 |  | 7.66
Раздел 4. Коридор.
130 | ФЕРр57-3-1 В ред. пр. № 207 Минрегиона РФ | Разборка плинтусов: деревянных и из пластмассовых материалов | 100 м плинтуса | 0,178 17,8/100 | 29.41 | 29.41 |  |  | 5.24 | 5.24 |  |  | 3.77 | 0.67
131 | ФЕРр57-2-1 В ред. пр. № 207 Минрегиона РФ | Разборка покрытий полов: из линолеума и релина | 100 м2 покрытия | 0,148 14,8/100 | 92.9 | 88.84 | 4.06 | 1.51 | 13.75 | 13.15 | 0.6 | 0.22 | 11.39 | 1.69 | 0.13 | 0.02
132 | ФЕР10-01-057-01 В ред. пр. № 253 Минрегиона РФ | Демонтаж по месту шкафных и антресольных: стенок КОЭФ. К ПОЗИЦИИ: Демонтаж ПЗ=0,8 (ОЗП=0,8; ЭМ=0,8 к расх.; ЗПМ=0,8; МАТ=0 к расх.; ТЗ=0,8; ТЗМ=0,8) | 100 м2 деталей | 0,066 6,6/100 | 732.04 | 457.91 | 274.13 | 17.71 | 48.31 | 30.22 | 18.09 | 1.17 | 56.05 | 3.7 | 1.31 | 0.09
133 | ФЕРр63-5-1 В ред. пр. № 207 Минрегиона РФ | Снятие обоев: простых и улучшенных | 100 м2 очищаемой поверхности | 0,515 51,5/100 | 81.12 | 81.12 |  |  | 41.78 | 41.78 |  |  | 10.4 | 5.36
134 | ФЕРр67-4-1 В ред. пр. № 207 Минрегиона РФ | Демонтаж: выключателей, розеток | 100 шт. | 0.01 | 45.55 | 45.55 |  |  | 0.46 | 0.46 |  |  | 5.84 | 0.06
135 | ФЕР10-05-009-02 В ред. пр. № 253 Минрегиона РФ | Облицовка стен по системе "КНАУФ" по одинарному металлическому каркасу из ПН и ПС профилей гипсокартонными листами в один слой (С 625): с дверным проемом | 100 м2 стен (за вычетом проемов) | 0.02 | 5947.75 | 607.69 | 12.72 |  | 118.96 | 12.15 | 0.25 |  | 67 | 1.34
136 | ФЕР26-01-039-01 В ред. пр. № 253 Минрегиона РФ | Изоляция покрытий и перекрытий изделиями из волокнистых и зернистых материалов насухо 155,59 = 1 722,72 - 1,02 x 1 536,40 | 1 м3 изоляции | 0,1 2*0,05 | 155.59 | 98.29 | 57.3 |  | 15.56 | 9.83 | 5.73 |  | 10.58 | 1.06
137 | ФССЦ-104-0099 Пр. Минрегиона №308 от 28.07.09 | Плиты минераловатные «Лайт-Баттс» ROCKWOOL, толщина 50 мм | м2 | 27,13 округл(26,6*1,02;2) | 20.38 |  |  |  | 552.91
138 | ФЕР11-01-036-03 В ред. пр. № 253 Минрегиона РФ | Устройство покрытий: из линолеума насухо из готовых ковров на комнату 195,40 = 7 845,40 - 102 x 75,00 | 100 м2 покрытия | 0,148 14,8/100 | 195.4 | 142.93 | 52.47 | 3.94 | 28.92 | 21.15 | 7.77 | 0.58 | 17.2 | 2.55 | 0.34 | 0.05
139 | ФССЦ-101-0550 Пр. Минрегиона №308 от 28.07.09 | Линолеум поливинилхлоридный трудновоспламеняемый безосновный марки ТТН, толщиной 1,8 мм | м2 | 15.1 | 89.47 |  |  |  | 1351
140 | ФЕР11-01-040-03 Изм. Пр. Минрегиона №509 от 23.11.10 | Устройство плинтусов поливинилхлоридных: на винтах самонарезающих | 100 м плинтуса | 0,178 17,8/100 | 1429.65 | 61.14 | 11.24 |  | 254.48 | 10.88 | 2 |  | 6.66 | 1.19
141 | ФЕР15-04-006-03 В ред. пр. № 253 Минрегиона РФ | Покрытие поверхностей грунтовкой глубокого проникновения: за 1 раз стен | 100 м2 покрытия | 0,515 51,5/100 | 64.37 | 63.01 | 1.18 | 0.12 | 33.15 | 32.45 | 0.61 | 0.06 | 6.55 | 3.37 | 0.01 | 0.01
142 | ФССЦ-101-2416 Пр. Минрегиона №308 от 28.07.09 | Грунтовка «Бетоконтакт», КНАУФ (расход 200-300 гр/м2) | кг | 12,875 0,25*51,5 | 15.09 |  |  |  | 194.28
143 | ФЕРр61-1-9 Пр.Минрегиона №358 от 25.07.11 | Сплошное выравнивание штукатурки внутри здания (шпатлевка за 2 раза) сухой растворной смесью (типа «Ветонит») толщиной до 10 мм для последующей окраски или оклейки обоями: стен | 100 м2 поверхности | 0.515 | 7590.67 | 720.29 | 32.22 | 19.82 | 3909.2 | 370.95 | 16.59 | 10.21 | 73.8 | 38.01 | 1.9 | 0.98
144 | ФЕР15-04-048-01 В ред. пр. № 253 Минрегиона РФ | Отделка фасадов мелкозернистыми декоративными покрытиями из минеральных или полимерминеральных пастовых составов на латексной основе по подготовленной поверхности с лесов и земли, состав с наполнителем: из микроминерала (размер зерна до 0,7 мм) | 100 м2 отделываемой поверхности | 0,515 51,5/100 | 8940.78 | 385.25 | 25.96 |  | 4604.5 | 198.4 | 13.37 |  | 36.69 | 18.9
145 | ФЕР15-04-005-03 Пр.Минрегиона №339 от 13.07.11 | Окраска поливинилацетатными водоэмульсионными составами улучшенная: по штукатурке стен | 100 м2 окрашиваемой поверхности | 0.515 | 1654.12 | 384.81 | 13.7 | 0.23 | 851.87 | 198.18 | 7.06 | 0.12 | 42.9 | 22.09 | 0.02 | 0.01
146 | ФЕР10-01-060-01 В ред. пр. № 253 Минрегиона РФ | Установка и крепление наличников | 100 м коробок блоков | 0,204 5,1*4/100 | 516.04 | 63.89 | 3.49 |  | 105.27 | 13.03 | 0.71 |  | 7.82 | 1.6
147 | ФЕР11-01-040-01 Изм. Пр. Минрегиона №509 от 23.11.10 прим. | Устройство плинтусов поливинилхлоридных: наклее КН-2 (уголков) | 100 м плинтуса | 0,178 17,8/100 | 1375.71 | 87.74 | 2.62 |  | 244.88 | 15.62 | 0.47 |  | 8.99 | 1.6
148 | ФЕР46-03-012-01 В ред. пр. № 253 Минрегиона РФ прим. | Пробивка в бетонных конструкциях полов и стен борозд площадью сечения: до 20 см2 (в ГКЛ) | 100 м борозд | 0,02 2/100 | 1017.2 | 263.76 | 753.44 | 73.54 | 20.34 | 5.28 | 15.06 | 1.47 | 28.06 | 0.56 | 7.31 | 0.15
149 | ФЕРм08-03-591-05 В ред. пр. № 321 Минрегиона РФ | Выключатель: двухклавишный утопленного типа при скрытой проводке | 100 шт. | 0.01 | 371.41 | 325.38 | 9.68 | 0.54 | 3.71 | 3.25 | 0.1 | 0.01 | 32.8 | 0.33 | 0.04
150 | ФССЦ-509-1444 Пр. Минрегиона №308 от 28.07.09 | Выключатель двухклавишный для скрытой проводки | шт. | 1 | 8.88 |  |  |  | 8.88
151 | ФЕРм08-02-403-03 Изм. Прик.Минрег. от 21.12.10 №747 | Провод групповой осветительных сетей в защитной оболочке или кабель двух-трехжильный: под штукатурку по стенам или в бороздах | 100 м | 0.02 | 1767.24 | 347.8 | 7.26 | 0.41 | 35.34 | 6.96 | 0.15 | 0.01 | 37 | 0.74 | 0.03
152 | ФССЦ-503-0526 Пр. Минрегиона от 04.03.10 №94 | Разветвительная коробка У-192 | шт. | 1 | 5.47 |  |  |  | 5.47
153 | ФЕРм08-02-412-02 Изм. Прик.Минрег. от 21.12.10 №747 | Затягивание провода в проложенные трубы и металлические рукава первого одножильного или многожильного в общей оплетке, суммарное сечение до 6 мм2 | 100 м | 0.37 | 274.18 | 63.36 | 4.84 | 0.27 | 101.45 | 23.44 | 1.79 | 0.1 | 6.74 | 2.49 | 0.02 | 0.01
154 | Прайс | Кабель ВВГнг-LS 3х2,5 мм2 Цена:34,8*1,065/1,18/3,44 | м | 22 | 9.13 |  |  |  | 200.86
155 | Прайс | Кабель ВВГнг-LS 3х1,5 мм2 Цена:24*1,065/1,18/3,44 | м | 17 | 6.3 |  |  |  | 107.1
156 | ФЕРм08-03-574-01 В ред. пр. № 321 Минрегиона РФ | Разводка по устройствам и подключение жил кабелей или проводов сечением: до 10 мм2 | 100 жил | 0.03 | 2888.4 | 166.66 | 2.42 | 0.14 | 86.65 | 5 | 0.07 |  | 16.8 | 0.5 | 0.01
157 | ФССЦпг01-01-01-041 Пр.Минрегиона №354 от 20.07.11 | Погрузочные работы при автомобильных перевозках: Мусор строительный с погрузкой вручную | 1 т груза | 0.105 | 42.98 |  | 42.98 |  | 4.51 |  | 4.51
158 | ФССЦпг03-21-01-025 Пр.Минрегиона №354 от 20.07.11 | Перевозка грузов автомобилями-самосвалами грузоподъемностью 10 т, работающих вне карьера, на расстояние: до 25 км I класс груза | 1 т груза | 0.105 | 17.32 |  | 17.32 |  | 1.82 |  | 1.82
Раздел 5. Кабинет №11.
159 | ФЕРр57-3-1 В ред. пр. № 207 Минрегиона РФ | Разборка плинтусов: деревянных и из пластмассовых материалов | 100 м плинтуса | 0,189 18,9/100 | 29.41 | 29.41 |  |  | 5.56 | 5.56 |  |  | 3.77 | 0.71
160 | ФЕРр57-2-1 В ред. пр. № 207 Минрегиона РФ | Разборка покрытий полов: из линолеума и релина | 100 м2 покрытия | 0,216 21,6/100 | 92.9 | 88.84 | 4.06 | 1.51 | 20.07 | 19.19 | 0.88 | 0.33 | 11.39 | 2.46 | 0.13 | 0.03
161 | ФЕРр63-5-1 В ред. пр. № 207 Минрегиона РФ | Снятие обоев: простых и улучшенных | 100 м2 очищаемой поверхности | 0,507 50,7/100 | 81.12 | 81.12 |  |  | 41.13 | 41.13 |  |  | 10.4 | 5.27
162 | ФЕРр56-11-1 В ред. пр. № 207 Минрегиона РФ | Снятие наличников | 100 м наличников | 0,102 10,2/100 | 33.43 | 33.43 |  |  | 3.41 | 3.41 |  |  | 4.21 | 0.43
163 | ФЕРр56-10-1 В ред. пр. № 207 Минрегиона РФ | Снятие дверных полотен | 100 м2 дверных полотен | 0,016 1,6/100 | 288.06 | 288.06 |  |  | 4.61 | 4.61 |  |  | 36.28 | 0.58
164 | ФЕРр56-9-4 В ред. пр. № 207 Минрегиона РФ | Демонтаж дверных коробок: в деревянных стенах каркасных и в перегородках | 100 коробок | 0,01 1/100 | 535.16 | 535.16 |  |  | 5.35 | 5.35 |  |  | 67.4 | 0.67
165 | ФЕРр67-4-1 В ред. пр. № 207 Минрегиона РФ | Демонтаж: выключателей, розеток | 100 шт. | 0.03 | 45.55 | 45.55 |  |  | 1.37 | 1.37 |  |  | 5.84 | 0.18
166 | ФЕРр57-5-1 В ред. пр. № 207 Минрегиона РФ | Ремонт дощатых покрытий, сплачивание со вставкой реек | 100 м2 | 0,216 21,6/100 | 623.78 | 383.85 | 12.35 | 2.32 | 134.74 | 82.91 | 2.67 | 0.5 | 45 | 9.72 | 0.2 | 0.04
167 | ФЕРр57-11-5 В ред. пр. № 207 Минрегиона РФ | Устройство оснований под покрытие пола: из древесно-стружечных плит площадью до 20 м2 1 504,74 = 3 825,75 - 1,02 x 2 275,50 КОЭФ. К ПОЗИЦИИ: 2 слоя ПЗ=2 (ОЗП=2; ЭМ=2 к расх.; ЗПМ=2; МАТ=2 к расх.; ТЗ=2; ТЗМ=2) | 100 м2 основания | 0.216 | 3009.48 | 765.52 | 20.2 | 2.32 | 650.05 | 165.35 | 4.36 | 0.5 | 92.12 | 19.9 | 0.2 | 0.04
168 | ФССЦ-102-0305 Пр. Минрегиона от 04.03.10 №94 | Фанера марки ФК, сорт ВВС, размер 1525х1525х10 мм | м2 | 44.06 | 46.34 |  |  |  | 2041.74
169 | ФЕР10-01-091-01 В ред. пр. № 253 Минрегиона РФ | Антисептическая обработка деревянных конструкций составом "Пирилакс" при помощи аппарата аэрозольно-капельного распыления | 100 м2 обрабатываемой поверхности | 0,864 21,6*4/100 | 263.84 | 47.94 | 39.73 | 0.46 | 227.96 | 41.42 | 34.33 | 0.4 | 5.1 | 4.41 | 0.04 | 0.03
170 | ФЕР11-01-036-03 В ред. пр. № 253 Минрегиона РФ | Устройство покрытий: из линолеума насухо из готовых ковров на комнату 195,40 = 7 845,40 - 102 x 75,00 | 100 м2 покрытия | 0,216 21,6/100 | 195.4 | 142.93 | 52.47 | 3.94 | 42.21 | 30.88 | 11.33 | 0.85 | 17.2 | 3.72 | 0.34 | 0.07
171 | ФССЦ-101-0550 Пр. Минрегиона №308 от 28.07.09 | Линолеум поливинилхлоридный трудновоспламеняемый безосновный марки ТТН, толщиной 1,8 мм | м2 | 22.03 | 89.47 |  |  |  | 1971.02
172 | ФЕР11-01-040-03 Изм. Пр. Минрегиона №509 от 23.11.10 | Устройство плинтусов поливинилхлоридных: на винтах самонарезающих | 100 м плинтуса | 0,189 18,9/100 | 1429.65 | 61.14 | 11.24 |  | 270.2 | 11.56 | 2.12 |  | 6.66 | 1.26
173 | ФЕР15-04-006-03 В ред. пр. № 253 Минрегиона РФ | Покрытие поверхностей грунтовкой глубокого проникновения: за 1 раз стен | 100 м2 покрытия | 0,507 50,7/100 | 64.37 | 63.01 | 1.18 | 0.12 | 32.64 | 31.95 | 0.6 | 0.06 | 6.55 | 3.32 | 0.01 | 0.01
174 | ФССЦ-101-2416 Пр. Минрегиона №308 от 28.07.09 | Грунтовка «Бетоконтакт», КНАУФ (расход 200-300 гр/м2) | кг | 12,675 0,25*50,7 | 15.09 |  |  |  | 191.27
175 | ФЕР15-02-019-03 В ред. пр. № 253 Минрегиона РФ | Сплошное выравнивание внутренних поверхностей (однослойное оштукатуривание)из сухих растворных смесей толщиной до 10 мм: стен | 100 м2 оштукатуриваемой поверхности | 0,507 50,7/100 | 2932.18 | 476.35 | 29.29 | 19.06 | 1486.62 | 241.51 | 14.85 | 9.66 | 51.89 | 26.31 | 1.87 | 0.95
176 | ФЕР15-04-027-05 В ред. пр. № 253 Минрегиона РФ | Шпатлевка при высококачественной окраске по штукатурке и сборным конструкциям: стен, подготовленных под окраску | 100 м2 окрашиваемой поверхности | 0,507 50,7/100 | 519.49 | 114.02 | 2.93 | 0.12 | 263.38 | 57.81 | 1.49 | 0.06 | 11.99 | 6.08 | 0.01 | 0.01
177 | ФЕР15-04-048-01 В ред. пр. № 253 Минрегиона РФ | Отделка фасадов мелкозернистыми декоративными покрытиями из минеральных или полимерминеральных пастовых составов на латексной основе по подготовленной поверхности с лесов и земли, состав с наполнителем: из микроминерала (размер зерна до 0,7 мм) | 100 м2 отделываемой поверхности | 0,507 50,7/100 | 8940.78 | 385.25 | 25.96 |  | 4532.98 | 195.32 | 13.16 |  | 36.69 | 18.6
178 | ФЕР15-04-005-03 Пр.Минрегиона №339 от 13.07.11 | Окраска поливинилацетатными водоэмульсионными составами улучшенная: по штукатурке стен | 100 м2 окрашиваемой поверхности | 0.507 | 1654.12 | 384.81 | 13.7 | 0.23 | 838.64 | 195.1 | 6.95 | 0.12 | 42.9 | 21.75 | 0.02 | 0.01
179 | ФЕР10-01-047-04 Пр.Минрегиона №339 от 13.07.11 | Установка блоков из ПВХ в наружных и внутренних дверных проемах: в перегородках и деревянных нерубленных стенах площадью проема до 3 м2 | 100 м2 проемов | 0,0189 1,89/100 | 159817.05 | 1386.89 | 526.56 | 12.18 | 3020.54 | 26.21 | 9.95 | 0.23 | 160.52 | 3.03 | 1.05 | 0.02
180 | Прайс | Доводчик Цена:2900*1,065/1,18/3,44 | шт | 1 | 760.86 |  |  |  | 760.86
181 | ФЕР10-01-060-01 В ред. пр. № 253 Минрегиона РФ | Установка и крепление наличников | 100 м коробок блоков | 0,051 5,1/100 | 516.04 | 63.89 | 3.49 |  | 26.32 | 3.26 | 0.18 |  | 7.82 | 0.4
182 | ФЕР15-02-024-03 Пр.Минрегиона №339 от 13.07.11 | Облицовка гипсовыми и гипсоволокнистыми листами: откосов при отделке под окраску | 100 м2 отделываемой поверхности | 0,01 1/100 | 3812.72 | 1514.47 | 77.68 | 23.42 | 38.13 | 15.14 | 0.78 | 0.23 | 173.28 | 1.73 | 2.28 | 0.02
183 | ФЕР15-04-005-05 Пр.Минрегиона №339 от 13.07.11 | Окраска поливинилацетатными водоэмульсионными составами улучшенная: по сборным конструкциям стен, подготовленным под окраску | 100 м2 окрашиваемой поверхности | 0,01 1/100 | 1295.05 | 227.93 | 9.03 | 0.12 | 12.95 | 2.28 | 0.09 |  | 25.41 | 0.25 | 0.01
184 | ФЕРм08-03-591-05 В ред. пр. № 321 Минрегиона РФ | Выключатель: двухклавишный утопленного типа при скрытой проводке | 100 шт. | 0.01 | 371.41 | 325.38 | 9.68 | 0.54 | 3.71 | 3.25 | 0.1 | 0.01 | 32.8 | 0.33 | 0.04
185 | ФССЦ-509-1444 Пр. Минрегиона №308 от 28.07.09 | Выключатель двухклавишный для скрытой проводки | шт. | 1 | 8.88 |  |  |  | 8.88
186 | ФЕРм08-03-591-09 В ред. пр. № 321 Минрегиона РФ | Розетка штепсельная: утопленного типа при скрытой проводке | 100 шт. | 0,02 2/100 | 476.93 | 377.95 | 9.68 | 0.54 | 9.54 | 7.56 | 0.19 | 0.01 | 38.1 | 0.76 | 0.04
187 | ФССЦ-503-0474 Пр. Минрегиона №308 от 28.07.09 | Розетка скрытой проводки двухгнездная | шт. | 2 | 9.32 |  |  |  | 18.64
188 | ФССЦпг01-01-01-041 Пр.Минрегиона №354 от 20.07.11 | Погрузочные работы при автомобильных перевозках: Мусор строительный с погрузкой вручную | 1 т груза | 0.211 | 42.98 |  | 42.98 |  | 9.07 |  | 9.07
189 | ФССЦпг03-21-01-025 Пр.Минрегиона №354 от 20.07.11 | Перевозка грузов автомобилями-самосвалами грузоподъемностью 10 т, работающих вне карьера, на расстояние: до 25 км I класс груза | 1 т груза | 0.211 | 17.32 |  | 17.32 |  | 3.65 |  | 3.65
Раздел 6. Кабинет №16
190 | ФЕРр57-3-1 В ред. пр. № 207 Минрегиона РФ | Разборка плинтусов: деревянных и из пластмассовых материалов | 100 м плинтуса | 0,171 17,1/100 | 29.41 | 29.41 |  |  | 5.03 | 5.03 |  |  | 3.77 | 0.64
191 | ФЕРр57-2-1 В ред. пр. № 207 Минрегиона РФ | Разборка покрытий полов: из линолеума и релина | 100 м2 покрытия | 0,157 15,7/100 | 92.9 | 88.84 | 4.06 | 1.51 | 14.59 | 13.95 | 0.64 | 0.24 | 11.39 | 1.79 | 0.13 | 0.02
192 | ФЕРр63-5-1 В ред. пр. № 207 Минрегиона РФ | Снятие обоев: простых и улучшенных | 100 м2 очищаемой поверхности | 0,475 47,5/100 | 81.12 | 81.12 |  |  | 38.53 | 38.53 |  |  | 10.4 | 4.94
193 | ФЕРр56-11-1 В ред. пр. № 207 Минрегиона РФ | Снятие наличников | 100 м наличников | 0,204 20,4/100 | 33.43 | 33.43 |  |  | 6.82 | 6.82 |  |  | 4.21 | 0.86
194 | ФЕРр56-10-1 В ред. пр. № 207 Минрегиона РФ | Снятие дверных полотен | 100 м2 дверных полотен | 0,032 3,2/100 | 288.06 | 288.06 |  |  | 9.22 | 9.22 |  |  | 36.28 | 1.16
195 | ФЕРр56-9-4 В ред. пр. № 207 Минрегиона РФ | Демонтаж дверных коробок: в деревянных стенах каркасных и в перегородках | 100 коробок | 0,02 2/100 | 535.16 | 535.16 |  |  | 10.7 | 10.7 |  |  | 67.4 | 1.35
196 | ФЕРр67-4-1 В ред. пр. № 207 Минрегиона РФ | Демонтаж: выключателей, розеток | 100 шт. | 0.03 | 45.55 | 45.55 |  |  | 1.37 | 1.37 |  |  | 5.84 | 0.18
197 | ФЕРр57-5-1 В ред. пр. № 207 Минрегиона РФ | Ремонт дощатых покрытий, сплачивание со вставкой реек | 100 м2 | 0,157 15,7/100 | 623.78 | 383.85 | 12.35 | 2.32 | 97.93 | 60.26 | 1.94 | 0.36 | 45 | 7.07 | 0.2 | 0.03
198 | ФЕРр57-11-5 В ред. пр. № 207 Минрегиона РФ | Устройство оснований под покрытие пола: из древесно-стружечных плит площадью до 20 м2 1 504,74 = 3 825,75 - 1,02 x 2 275,50 КОЭФ. К ПОЗИЦИИ: 2 слоя ПЗ=2 (ОЗП=2; ЭМ=2 к расх.; ЗПМ=2; МАТ=2 к расх.; ТЗ=2; ТЗМ=2) | 100 м2 основания | 0.157 | 3009.48 | 765.52 | 20.2 | 2.32 | 472.49 | 120.19 | 3.17 | 0.36 | 92.12 | 14.46 | 0.2 | 0.03
199 | ФССЦ-102-0305 Пр. Минрегиона от 04.03.10 №94 | Фанера марки ФК, сорт ВВС, размер 1525х1525х10 мм | м2 | 32.03 | 46.34 |  |  |  | 1484.27
200 | ФЕР10-01-091-01 В ред. пр. № 253 Минрегиона РФ | Антисептическая обработка деревянных конструкций составом "Пирилакс" при помощи аппарата аэрозольно-капельного распыления | 100 м2 обрабатываемой поверхности | 0,628 15,7*4/100 | 263.84 | 47.94 | 39.73 | 0.46 | 165.69 | 30.11 | 24.95 | 0.29 | 5.1 | 3.2 | 0.04 | 0.03
201 | ФЕР11-01-036-03 В ред. пр. № 253 Минрегиона РФ | Устройство покрытий: из линолеума насухо из готовых ковров на комнату 195,40 = 7 845,40 - 102 x 75,00 | 100 м2 покрытия | 0,157 15,7/100 | 195.4 | 142.93 | 52.47 | 3.94 | 30.68 | 22.44 | 8.24 | 0.62 | 17.2 | 2.7 | 0.34 | 0.05
202 | ФССЦ-101-0550 Пр. Минрегиона №308 от 28.07.09 | Линолеум поливинилхлоридный трудновоспламеняемый безосновный марки ТТН, толщиной 1,8 мм | м2 | 16.01 | 89.47 |  |  |  | 1432.41
203 | ФЕР11-01-040-03 Изм. Пр. Минрегиона №509 от 23.11.10 | Устройство плинтусов поливинилхлоридных: на винтах самонарезающих | 100 м плинтуса | 0,171 17,1/100 | 1429.65 | 61.14 | 11.24 |  | 244.47 | 10.46 | 1.92 |  | 6.66 | 1.14
204 | ФЕР15-04-006-03 В ред. пр. № 253 Минрегиона РФ | Покрытие поверхностей грунтовкой глубокого проникновения: за 1 раз стен | 100 м2 покрытия | 0,477 47,7/100 | 64.37 | 63.01 | 1.18 | 0.12 | 30.7 | 30.06 | 0.56 | 0.06 | 6.55 | 3.12 | 0.01
205 | ФССЦ-101-2416 Пр. Минрегиона №308 от 28.07.09 | Грунтовка «Бетоконтакт», КНАУФ (расход 200-300 гр/м2) | кг | 11,925 0,25*47,7 | 15.09 |  |  |  | 179.95
206 | ФЕРр61-1-10 Пр.Минрегиона №358 от 25.07.11 | Сплошное выравнивание штукатурки внутри здания (шпатлевка за 2 раза) сухой растворной смесью (типа «Ветонит») толщиной до 10 мм для последующей окраски или оклейки обоями: потолков | 100 м2 поверхности | 0.475 | 8921.97 | 916.45 | 35.19 | 22.23 | 4237.94 | 435.31 | 16.72 | 10.56 | 89.76 | 42.64 | 2.14 | 1.02
207 | ФЕР15-04-048-01 В ред. пр. № 253 Минрегиона РФ | Отделка фасадов мелкозернистыми декоративными покрытиями из минеральных или полимерминеральных пастовых составов на латексной основе по подготовленной поверхности с лесов и земли, состав с наполнителем: из микроминерала (размер зерна до 0,7 мм) | 100 м2 отделываемой поверхности | 0,475 47,5/100 | 8940.78 | 385.25 | 25.96 |  | 4246.87 | 182.99 | 12.33 |  | 36.69 | 17.43
208 | ФЕР15-04-005-03 Пр.Минрегиона №339 от 13.07.11 | Окраска поливинилацетатными водоэмульсионными составами улучшенная: по штукатурке стен | 100 м2 окрашиваемой поверхности | 0.475 | 1654.12 | 384.81 | 13.7 | 0.23 | 785.71 | 182.78 | 6.51 | 0.11 | 42.9 | 20.38 | 0.02 | 0.01
209 | ФЕР10-01-047-04 Пр.Минрегиона №339 от 13.07.11 | Установка блоков из ПВХ в наружных и внутренних дверных проемах: в перегородках и деревянных нерубленных стенах площадью проема до 3 м2 | 100 м2 проемов | 0,0189 1,89/100 | 159817.05 | 1386.89 | 526.56 | 12.18 | 3020.54 | 26.21 | 9.95 | 0.23 | 160.52 | 3.03 | 1.05 | 0.02
210 | Прайс | Доводчик Цена:2900*1,065/1,18/3,44 | шт | 1 | 760.86 |  |  |  | 760.86
211 | ФЕР10-01-060-01 В ред. пр. № 253 Минрегиона РФ | Установка и крепление наличников | 100 м коробок блоков | 0,051 5,1/100 | 516.04 | 63.89 | 3.49 |  | 26.32 | 3.26 | 0.18 |  | 7.82 | 0.4
212 | ФЕР15-02-024-03 Пр.Минрегиона №339 от 13.07.11 | Облицовка гипсовыми и гипсоволокнистыми листами: откосов при отделке под окраску | 100 м2 отделываемой поверхности | 0,01 1/100 | 3812.72 | 1514.47 | 77.68 | 23.42 | 38.13 | 15.14 | 0.78 | 0.23 | 173.28 | 1.73 | 2.28 | 0.02
213 | ФЕР15-04-005-05 Пр.Минрегиона №339 от 13.07.11 | Окраска поливинилацетатными водоэмульсионными составами улучшенная: по сборным конструкциям стен, подготовленным под окраску | 100 м2 окрашиваемой поверхности | 0,01 1/100 | 1295.05 | 227.93 | 9.03 | 0.12 | 12.95 | 2.28 | 0.09 |  | 25.41 | 0.25 | 0.01
214 | ФЕРр62-33-2 В ред. пр. № 207 Минрегиона РФ | Окраска масляными составами ранее окрашенных поверхностей радиаторов и ребристых труб отопления: за 2 раза | 100 м2 окрашиваемой поверхности | 0,0293 2,93/100 | 1092.7 | 576.32 | 0.87 |  | 32.02 | 16.89 | 0.03 |  | 65.94 | 1.93
215 | ФЕРр62-32-2 В ред. пр. № 207 Минрегиона РФ | Окраска масляными составами ранее окрашенных поверхностей труб: стальных за 2 раза | 100 м2 окрашиваемой поверхности | 0,008 0,8/100 | 1168.43 | 652.05 | 0.87 |  | 9.35 | 5.22 | 0.01 |  | 80.6 | 0.64
216 | ФЕРр62-7-5 В ред. пр. № 207 Минрегиона РФ | Улучшенная масляная окраска ранее окрашенных стен: за два раза с расчисткой старой краски до 35% (оконные откосы) | 100 м2 окрашиваемой поверхности | 0,0168 1,68/100 | 1134.36 | 442.28 | 8.36 | 1.16 | 19.06 | 7.43 | 0.14 | 0.02 | 51.19 | 0.86 | 0.1
217 | ФЕРм08-03-591-05 В ред. пр. № 321 Минрегиона РФ | Выключатель: двухклавишный утопленного типа при скрытой проводке | 100 шт. | 0.01 | 371.41 | 325.38 | 9.68 | 0.54 | 3.71 | 3.25 | 0.1 | 0.01 | 32.8 | 0.33 | 0.04
218 | ФССЦ-509-1444 Пр. Минрегиона №308 от 28.07.09 | Выключатель двухклавишный для скрытой проводки | шт. | 1 | 8.88 |  |  |  | 8.88
219 | ФЕРм08-03-591-09 В ред. пр. № 321 Минрегиона РФ | Розетка штепсельная: утопленного типа при скрытой проводке | 100 шт. | 0,02 2/100 | 476.93 | 377.95 | 9.68 | 0.54 | 9.54 | 7.56 | 0.19 | 0.01 | 38.1 | 0.76 | 0.04
220 | ФССЦ-503-0474 Пр. Минрегиона №308 от 28.07.09 | Розетка скрытой проводки двухгнездная | шт. | 2 | 9.32 |  |  |  | 18.64
221 | ФССЦпг01-01-01-041 Пр.Минрегиона №354 от 20.07.11 | Погрузочные работы при автомобильных перевозках: Мусор строительный с погрузкой вручную | 1 т груза | 0.253 | 42.98 |  | 42.98 |  | 10.87 |  | 10.87
222 | ФССЦпг03-21-01-025 Пр.Минрегиона №354 от 20.07.11 | Перевозка грузов автомобилями-самосвалами грузоподъемностью 10 т, работающих вне карьера, на расстояние: до 25 км I класс груза | 1 т груза | 0.253 | 17.32 |  | 17.32 |  | 4.38 |  | 4.38
Раздел 7. Кабинет №24
223 | ФЕРр57-3-1 В ред. пр. № 207 Минрегиона РФ | Разборка плинтусов: деревянных и из пластмассовых материалов | 100 м плинтуса | 0,168 16,8/100 | 29.41 | 29.41 |  |  | 4.94 | 4.94 |  |  | 3.77 | 0.63
224 | ФЕРр57-2-1 В ред. пр. № 207 Минрегиона РФ | Разборка покрытий полов: из линолеума и релина | 100 м2 покрытия | 0,16 16/100 | 92.9 | 88.84 | 4.06 | 1.51 | 14.86 | 14.21 | 0.65 | 0.24 | 11.39 | 1.82 | 0.13 | 0.02
225 | ФЕРр63-5-1 В ред. пр. № 207 Минрегиона РФ | Снятие обоев: простых и улучшенных | 100 м2 очищаемой поверхности | 0,465 46,5/100 | 81.12 | 81.12 |  |  | 37.72 | 37.72 |  |  | 10.4 | 4.84
226 | ФЕРр56-11-1 В ред. пр. № 207 Минрегиона РФ | Снятие наличников | 100 м наличников | 0,204 20,4/100 | 33.43 | 33.43 |  |  | 6.82 | 6.82 |  |  | 4.21 | 0.86
227 | ФЕРр56-10-1 В ред. пр. № 207 Минрегиона РФ | Снятие дверных полотен | 100 м2 дверных полотен | 0,032 3,2/100 | 288.06 | 288.06 |  |  | 9.22 | 9.22 |  |  | 36.28 | 1.16
228 | ФЕРр56-9-4 В ред. пр. № 207 Минрегиона РФ | Демонтаж дверных коробок: в деревянных стенах каркасных и в перегородках | 100 коробок | 0,02 2/100 | 535.16 | 535.16 |  |  | 10.7 | 10.7 |  |  | 67.4 | 1.35
229 | ФЕРр67-4-1 В ред. пр. № 207 Минрегиона РФ | Демонтаж: выключателей, розеток | 100 шт. | 0.03 | 45.55 | 45.55 |  |  | 1.37 | 1.37 |  |  | 5.84 | 0.18
230 | ФЕРр57-5-1 В ред. пр. № 207 Минрегиона РФ | Ремонт дощатых покрытий, сплачивание со вставкой реек | 100 м2 | 0,16 16/100 | 623.78 | 383.85 | 12.35 | 2.32 | 99.8 | 61.42 | 1.98 | 0.37 | 45 | 7.2 | 0.2 | 0.03
231 | ФЕРр57-11-5 В ред. пр. № 207 Минрегиона РФ | Устройство оснований под покрытие пола: из древесно-стружечных плит площадью до 20 м2 1 504,74 = 3 825,75 - 1,02 x 2 275,50 КОЭФ. К ПОЗИЦИИ: 2 слоя ПЗ=2 (ОЗП=2; ЭМ=2 к расх.; ЗПМ=2; МАТ=2 к расх.; ТЗ=2; ТЗМ=2) | 100 м2 основания | 0.16 | 3009.48 | 765.52 | 20.2 | 2.32 | 481.52 | 122.48 | 3.23 | 0.37 | 92.12 | 14.74 | 0.2 | 0.03
232 | ФССЦ-102-0305 Пр. Минрегиона от 04.03.10 №94 | Фанера марки ФК, сорт ВВС, размер 1525х1525х10 мм | м2 | 32.64 | 46.34 |  |  |  | 1512.54
233 | ФЕР10-01-091-01 В ред. пр. № 253 Минрегиона РФ | Антисептическая обработка деревянных конструкций составом "Пирилакс" при помощи аппарата аэрозольно-капельного распыления | 100 м2 обрабатываемой поверхности | 0,64 16*4/100 | 263.84 | 47.94 | 39.73 | 0.46 | 168.86 | 30.68 | 25.43 | 0.29 | 5.1 | 3.26 | 0.04 | 0.03
234 | ФЕР11-01-036-03 В ред. пр. № 253 Минрегиона РФ | Устройство покрытий: из линолеума насухо из готовых ковров на комнату 195,40 = 7 845,40 - 102 x 75,00 | 100 м2 покрытия | 0,16 16/100 | 195.4 | 142.93 | 52.47 | 3.94 | 31.26 | 22.87 | 8.39 | 0.63 | 17.2 | 2.75 | 0.34 | 0.05
235 | ФССЦ-101-0550 Пр. Минрегиона №308 от 28.07.09 | Линолеум поливинилхлоридный трудновоспламеняемый безосновный марки ТТН, толщиной 1,8 мм | м2 | 16.32 | 89.47 |  |  |  | 1460.15
236 | ФЕР11-01-040-03 Изм. Пр. Минрегиона №509 от 23.11.10 | Устройство плинтусов поливинилхлоридных: на винтах самонарезающих | 100 м плинтуса | 0,168 16,8/100 | 1429.65 | 61.14 | 11.24 |  | 240.18 | 10.27 | 1.89 |  | 6.66 | 1.12
237 | ФЕР15-04-006-03 В ред. пр. № 253 Минрегиона РФ | Покрытие поверхностей грунтовкой глубокого проникновения: за 1 раз стен | 100 м2 покрытия | 0,465 46,5/100 | 64.37 | 63.01 | 1.18 | 0.12 | 29.93 | 29.3 | 0.55 | 0.06 | 6.55 | 3.05 | 0.01
238 | ФССЦ-101-2416 Пр. Минрегиона №308 от 28.07.09 | Грунтовка «Бетоконтакт», КНАУФ (расход 200-300 гр/м2) | кг | 11,625 0,25*46,5 | 15.09 |  |  |  | 175.42
239 | ФЕР15-02-019-03 В ред. пр. № 253 Минрегиона РФ | Сплошное выравнивание внутренних поверхностей (однослойное оштукатуривание)из сухих растворных смесей толщиной до 10 мм: стен | 100 м2 оштукатуриваемой поверхности | 0,465 46,5/100 | 2932.18 | 476.35 | 29.29 | 19.06 | 1363.46 | 221.5 | 13.62 | 8.86 | 51.89 | 24.13 | 1.87 | 0.87
240 | ФЕР15-04-027-05 В ред. пр. № 253 Минрегиона РФ | Шпатлевка при высококачественной окраске по штукатурке и сборным конструкциям: стен, подготовленных под окраску | 100 м2 окрашиваемой поверхности | 0,465 46,5/100 | 519.49 | 114.02 | 2.93 | 0.12 | 241.56 | 53.02 | 1.36 | 0.06 | 11.99 | 5.58 | 0.01
241 | ФЕР15-04-048-01 В ред. пр. № 253 Минрегиона РФ | Отделка фасадов мелкозернистыми декоративными покрытиями из минеральных или полимерминеральных пастовых составов на латексной основе по подготовленной поверхности с лесов и земли, состав с наполнителем: из микроминерала (размер зерна до 0,7 мм) | 100 м2 отделываемой поверхности | 0,465 46,5/100 | 8940.78 | 385.25 | 25.96 |  | 4157.46 | 179.14 | 12.07 |  | 36.69 | 17.06
242 | ФЕР15-04-005-03 Пр.Минрегиона №339 от 13.07.11 | Окраска поливинилацетатными водоэмульсионными составами улучшенная: по штукатурке стен | 100 м2 окрашиваемой поверхности | 0.465 | 1654.12 | 384.81 | 13.7 | 0.23 | 769.17 | 178.94 | 6.37 | 0.11 | 42.9 | 19.95 | 0.02 | 0.01
243 | ФЕР10-01-047-04 Пр.Минрегиона №339 от 13.07.11 | Установка блоков из ПВХ в наружных и внутренних дверных проемах: в перегородках и деревянных нерубленных стенах площадью проема до 3 м2 | 100 м2 проемов | 0,0189 1,89/100 | 159817.05 | 1386.89 | 526.56 | 12.18 | 3020.54 | 26.21 | 9.95 | 0.23 | 160.52 | 3.03 | 1.05 | 0.02
244 | Прайс | Доводчик Цена:2900*1,065/1,18/3,44 | шт | 1 | 760.86 |  |  |  | 760.86
245 | ФЕР10-01-060-01 В ред. пр. № 253 Минрегиона РФ | Установка и крепление наличников | 100 м коробок блоков | 0,051 5,1/100 | 516.04 | 63.89 | 3.49 |  | 26.32 | 3.26 | 0.18 |  | 7.82 | 0.4
246 | ФЕР15-02-024-03 Пр.Минрегиона №339 от 13.07.11 | Облицовка гипсовыми и гипсоволокнистыми листами: откосов при отделке под окраску | 100 м2 отделываемой поверхности | 0,01 1/100 | 3812.72 | 1514.47 | 77.68 | 23.42 | 38.13 | 15.14 | 0.78 | 0.23 | 173.28 | 1.73 | 2.28 | 0.02
247 | ФЕР15-04-005-05 Пр.Минрегиона №339 от 13.07.11 | Окраска поливинилацетатными водоэмульсионными составами улучшенная: по сборным конструкциям стен, подготовленным под окраску | 100 м2 окрашиваемой поверхности | 0,01 1/100 | 1295.05 | 227.93 | 9.03 | 0.12 | 12.95 | 2.28 | 0.09 |  | 25.41 | 0.25 | 0.01
248 | ФЕРр62-33-2 В ред. пр. № 207 Минрегиона РФ | Окраска масляными составами ранее окрашенных поверхностей радиаторов и ребристых труб отопления: за 2 раза | 100 м2 окрашиваемой поверхности | 0,0268 2,68/100 | 1092.7 | 576.32 | 0.87 |  | 29.28 | 15.45 | 0.02 |  | 65.94 | 1.77
249 | ФЕРр62-32-2 В ред. пр. № 207 Минрегиона РФ | Окраска масляными составами ранее окрашенных поверхностей труб: стальных за 2 раза | 100 м2 окрашиваемой поверхности | 0,008 0,8/100 | 1168.43 | 652.05 | 0.87 |  | 9.35 | 5.22 | 0.01 |  | 80.6 | 0.64
250 | ФЕРр62-7-5 В ред. пр. № 207 Минрегиона РФ | Улучшенная масляная окраска ранее окрашенных стен: за два раза с расчисткой старой краски до 35% (оконные откосы) | 100 м2 окрашиваемой поверхности | 0,021 2,1/100 | 1134.36 | 442.28 | 8.36 | 1.16 | 23.82 | 9.29 | 0.18 | 0.02 | 51.19 | 1.08 | 0.1
251 | ФЕРм08-03-591-05 В ред. пр. № 321 Минрегиона РФ | Выключатель: двухклавишный утопленного типа при скрытой проводке | 100 шт. | 0.01 | 371.41 | 325.38 | 9.68 | 0.54 | 3.71 | 3.25 | 0.1 | 0.01 | 32.8 | 0.33 | 0.04
252 | ФССЦ-509-1444 Пр. Минрегиона №308 от 28.07.09 | Выключатель двухклавишный для скрытой проводки | шт. | 1 | 8.88 |  |  |  | 8.88
253 | ФЕРм08-03-591-09 В ред. пр. № 321 Минрегиона РФ | Розетка штепсельная: утопленного типа при скрытой проводке | 100 шт. | 0,02 2/100 | 476.93 | 377.95 | 9.68 | 0.54 | 9.54 | 7.56 | 0.19 | 0.01 | 38.1 | 0.76 | 0.04
254 | ФССЦ-503-0474 Пр. Минрегиона №308 от 28.07.09 | Розетка скрытой проводки двухгнездная | шт. | 2 | 9.32 |  |  |  | 18.64
255 | ФССЦпг01-01-01-041 Пр.Минрегиона №354 от 20.07.11 | Погрузочные работы при автомобильных перевозках: Мусор строительный с погрузкой вручную | 1 т груза | 0.254 | 42.98 |  | 42.98 |  | 10.92 |  | 10.92
256 | ФССЦпг03-21-01-025 Пр.Минрегиона №354 от 20.07.11 | Перевозка грузов автомобилями-самосвалами грузоподъемностью 10 т, работающих вне карьера, на расстояние: до 25 км I класс груза | 1 т груза | 0.254 | 17.32 |  | 17.32 |  | 4.4 |  | 4.4
Раздел 8. Кабинет №20.
257 | ФЕРр57-3-1 В ред. пр. № 207 Минрегиона РФ | Разборка плинтусов: деревянных и из пластмассовых материалов | 100 м плинтуса | 0,189 18,9/100 | 29.41 | 29.41 |  |  | 5.56 | 5.56 |  |  | 3.77 | 0.71
258 | ФЕРр63-5-1 В ред. пр. № 207 Минрегиона РФ | Снятие обоев: простых и улучшенных | 100 м2 очищаемой поверхности | 0,507 50,7/100 | 81.12 | 81.12 |  |  | 41.13 | 41.13 |  |  | 10.4 | 5.27
259 | ФЕРр56-11-1 В ред. пр. № 207 Минрегиона РФ | Снятие наличников | 100 м наличников | 0,204 20,4/100 | 33.43 | 33.43 |  |  | 6.82 | 6.82 |  |  | 4.21 | 0.86
260 | ФЕРр56-10-1 В ред. пр. № 207 Минрегиона РФ | Снятие дверных полотен | 100 м2 дверных полотен | 0,032 3,2/100 | 288.06 | 288.06 |  |  | 9.22 | 9.22 |  |  | 36.28 | 1.16
261 | ФЕРр56-9-4 В ред. пр. № 207 Минрегиона РФ | Демонтаж дверных коробок: в деревянных стенах каркасных и в перегородках | 100 коробок | 0,02 2/100 | 535.16 | 535.16 |  |  | 10.7 | 10.7 |  |  | 67.4 | 1.35
262 | ФЕРр67-4-1 В ред. пр. № 207 Минрегиона РФ | Демонтаж: выключателей, розеток | 100 шт. | 0.03 | 45.55 | 45.55 |  |  | 1.37 | 1.37 |  |  | 5.84 | 0.18
263 | ФЕР11-01-040-03 Изм. Пр. Минрегиона №509 от 23.11.10 | Устройство плинтусов поливинилхлоридных: на винтах самонарезающих | 100 м плинтуса | 0.189 | 1429.65 | 61.14 | 11.24 |  | 270.2 | 11.56 | 2.12 |  | 6.66 | 1.26
264 | ФЕР15-04-006-03 В ред. пр. № 253 Минрегиона РФ | Покрытие поверхностей грунтовкой глубокого проникновения: за 1 раз стен | 100 м2 покрытия | 0,507 50,7/100 | 64.37 | 63.01 | 1.18 | 0.12 | 32.64 | 31.95 | 0.6 | 0.06 | 6.55 | 3.32 | 0.01 | 0.01
265 | ФССЦ-101-2416 Пр. Минрегиона №308 от 28.07.09 | Грунтовка «Бетоконтакт», КНАУФ (расход 200-300 гр/м2) | кг | 12,675 0,25*50,7 | 15.09 |  |  |  | 191.27
266 | ФЕР15-02-019-03 В ред. пр. № 253 Минрегиона РФ | Сплошное выравнивание внутренних поверхностей (однослойное оштукатуривание)из сухих растворных смесей толщиной до 10 мм: стен | 100 м2 оштукатуриваемой поверхности | 0,507 50,7/100 | 2932.18 | 476.35 | 29.29 | 19.06 | 1486.62 | 241.51 | 14.85 | 9.66 | 51.89 | 26.31 | 1.87 | 0.95
267 | ФЕР15-04-027-05 В ред. пр. № 253 Минрегиона РФ | Шпатлевка при высококачественной окраске по штукатурке и сборным конструкциям: стен, подготовленных под окраску | 100 м2 окрашиваемой поверхности | 0,507 50,7/100 | 519.49 | 114.02 | 2.93 | 0.12 | 263.38 | 57.81 | 1.49 | 0.06 | 11.99 | 6.08 | 0.01 | 0.01
268 | ФЕР15-04-048-01 В ред. пр. № 253 Минрегиона РФ | Отделка фасадов мелкозернистыми декоративными покрытиями из минеральных или полимерминеральных пастовых составов на латексной основе по подготовленной поверхности с лесов и земли, состав с наполнителем: из микроминерала (размер зерна до 0,7 мм) | 100 м2 отделываемой поверхности | 0,507 50,7/100 | 8940.78 | 385.25 | 25.96 |  | 4532.98 | 195.32 | 13.16 |  | 36.69 | 18.6
269 | ФЕР15-04-005-03 Пр.Минрегиона №339 от 13.07.11 | Окраска поливинилацетатными водоэмульсионными составами улучшенная: по штукатурке стен | 100 м2 окрашиваемой поверхности | 0.507 | 1654.12 | 384.81 | 13.7 | 0.23 | 838.64 | 195.1 | 6.95 | 0.12 | 42.9 | 21.75 | 0.02 | 0.01
270 | ФЕР10-01-047-04 Пр.Минрегиона №339 от 13.07.11 | Установка блоков из ПВХ в наружных и внутренних дверных проемах: в перегородках и деревянных нерубленных стенах площадью проема до 3 м2 | 100 м2 проемов | 0,0189 1,89/100 | 159817.05 | 1386.89 | 526.56 | 12.18 | 3020.54 | 26.21 | 9.95 | 0.23 | 160.52 | 3.03 | 1.05 | 0.02
271 | Прайс | Доводчик Цена:2900*1,065/1,18/3,44 | шт | 1 | 760.86 |  |  |  | 760.86
272 | ФЕР10-01-060-01 В ред. пр. № 253 Минрегиона РФ | Установка и крепление наличников | 100 м коробок блоков | 0,051 5,1/100 | 516.04 | 63.89 | 3.49 |  | 26.32 | 3.26 | 0.18 |  | 7.82 | 0.4
273 | ФЕР15-02-024-03 Пр.Минрегиона №339 от 13.07.11 | Облицовка гипсовыми и гипсоволокнистыми листами: откосов при отделке под окраску | 100 м2 отделываемой поверхности | 0,01 1/100 | 3812.72 | 1514.47 | 77.68 | 23.42 | 38.13 | 15.14 | 0.78 | 0.23 | 173.28 | 1.73 | 2.28 | 0.02
274 | ФЕР15-04-005-05 Пр.Минрегиона №339 от 13.07.11 | Окраска поливинилацетатными водоэмульсионными составами улучшенная: по сборным конструкциям стен, подготовленным под окраску | 100 м2 окрашиваемой поверхности | 0,01 1/100 | 1295.05 | 227.93 | 9.03 | 0.12 | 12.95 | 2.28 | 0.09 |  | 25.41 | 0.25 | 0.01
275 | ФЕРр62-33-2 В ред. пр. № 207 Минрегиона РФ | Окраска масляными составами ранее окрашенных поверхностей радиаторов и ребристых труб отопления: за 2 раза | 100 м2 окрашиваемой поверхности | 0,039 3,9/100 | 1092.7 | 576.32 | 0.87 |  | 42.62 | 22.48 | 0.03 |  | 65.94 | 2.57
276 | ФЕРр62-32-2 В ред. пр. № 207 Минрегиона РФ | Окраска масляными составами ранее окрашенных поверхностей труб: стальных за 2 раза | 100 м2 окрашиваемой поверхности | 0,016 1,6/100 | 1168.43 | 652.05 | 0.87 |  | 18.7 | 10.43 | 0.01 |  | 80.6 | 1.29
277 | ФЕРм08-03-591-05 В ред. пр. № 321 Минрегиона РФ | Выключатель: двухклавишный утопленного типа при скрытой проводке | 100 шт. | 0.01 | 371.41 | 325.38 | 9.68 | 0.54 | 3.71 | 3.25 | 0.1 | 0.01 | 32.8 | 0.33 | 0.04
278 | ФССЦ-509-1444 Пр. Минрегиона №308 от 28.07.09 | Выключатель двухклавишный для скрытой проводки | шт. | 1 | 8.88 |  |  |  | 8.88
279 | ФЕРм08-03-591-09 В ред. пр. № 321 Минрегиона РФ | Розетка штепсельная: утопленного типа при скрытой проводке | 100 шт. | 0,02 2/100 | 476.93 | 377.95 | 9.68 | 0.54 | 9.54 | 7.56 | 0.19 | 0.01 | 38.1 | 0.76 | 0.04
280 | ФССЦ-503-0474 Пр. Минрегиона №308 от 28.07.09 | Розетка скрытой проводки двухгнездная | шт. | 2 | 9.32 |  |  |  | 18.64
281 | ФССЦпг01-01-01-041 Пр.Минрегиона №354 от 20.07.11 | Погрузочные работы при автомобильных перевозках: Мусор строительный с погрузкой вручную | 1 т груза | 0.284 | 42.98 |  | 42.98 |  | 12.21 |  | 12.21
282 | ФССЦпг03-21-01-025 Пр.Минрегиона №354 от 20.07.11 | Перевозка грузов автомобилями-самосвалами грузоподъемностью 10 т, работающих вне карьера, на расстояние: до 25 км I класс груза | 1 т груза | 0.284 | 17.32 |  | 17.32 |  | 4.92 |  | 4.92
Итого прямые затраты по смете в ценах 2001г. | [8 empty] | 145006 | 11300.28 | 1711.82 | 158.35 |  | 1228.5 |  | 14.8
Итого прямые затраты по смете с учетом коэффициентов к итогам | [8 empty] | 626364.44 | 161073.06 | 11232.37 | 2179.01 |  | 1471.54 |  | 176.13
В том числе, справочно:
2. Производство строительных и других работ в существующих зданиях и сооружениях, освобожденных от оборудования и других предметов, мешающих нормальному производству работ ОЗП=1,2; ЭМ=1,2; ЗПМ=1,2; ТЗ=1,2 (Поз. 1, 38-39, 52-54, 84-85, 95-97, 102, 130-131, 159-160, 166-168, 190-191, 197-199, 223-224, 230-232, 257, 2, 37, 87, 133, 161, 192, 225, 258, 3-5, 46-48, 88-91, 162-164, 193-195, 226-228, 259-261, 7-8, 10-11, 17-18, 41, 59-64, 69-71, 86, 103-105, 107-108, 113, 141-142, 144-145, 173-178, 182-183, 204-205, 207-208, 212-213, 237-242, 246-247, 264-269, 273-274, 9, 106, 143, 206, 12-14, 65-66, 109-110, 116, 214-216, 248-250, 275-276, 15-16, 36, 49, 51, 55, 67-68, 92, 94, 98, 111-112, 114-115, 132, 135, 137, 146, 169, 179-181, 200, 209-211, 233, 243-245, 270-272, 29, 56-58, 99-101, 117, 138-140, 147, 170-172, 201-203, 234-236, 263, 33-35, 42-45, 50, 93, 136, 6, 134, 165, 196, 229, 262, 20-28, 73-81, 119-127, 149-156, 184-187, 217-220, 251-254, 277-280) | [8 empty] | 2453.41 | 2235.26 | 218.12 | 24.76 |  | 243.062
на 2 квартал 2012 г. (Фед.) ОЗП=11,9; ЭМ=5,82; ЗПМ=11,9; МАТ=3,44; ТЗМ=11,9 (Поз. 1, 38-39, 52-54, 84-85, 95-97, 102, 130-131, 159-160, 166-168, 190-191, 197-199, 223-224, 230-232, 257, 2, 37, 87, 133, 161, 192, 225, 258, 3-5, 46-48, 88-91, 162-164, 193-195, 226-228, 259-261, 7-8, 10-11, 17-18, 41, 59-64, 69-71, 86, 103-105, 107-108, 113, 141-142, 144-145, 173-178, 182-183, 204-205, 207-208, 212-213, 237-242, 246-247, 264-269, 273-274, 9, 106, 143, 206, 12-14, 65-66, 109-110, 116, 214-216, 248-250, 275-276, 15-16, 36, 49, 51, 55, 67-68, 92, 94, 98, 111-112, 114-115, 132, 135, 137, 146, 169, 179-181, 200, 209-211, 233, 243-245, 270-272, 19, 72, 118, 148, 29, 56-58, 99-101, 117, 138-140, 147, 170-172, 201-203, 234-236, 263, 30, 82, 128, 157, 188, 221, 255, 281, 31, 83, 129, 158, 189, 222, 256, 282, 33-35, 42-45, 50, 93, 136, 6, 134, 165, 196, 229, 262, 20-28, 73-81, 119-127, 149-156, 184-187, 217-220, 251-254, 277-280) | [8 empty] | 478905.03 | 147537.5 | 9302.41 | 1995.9 |  |  |  | 161.32
Накладные расходы | [8 empty] | 131677.78
В том числе, справочно:
74%*0.85 ФОТ (от 503,85) (Поз. 42-45) | [8 empty] | 316.92
77% ФОТ (от 4980,03) (Поз. 2, 37, 87, 133, 161, 192, 225, 258) | [8 empty] | 3834.62
79% ФОТ (от 27889,68) (Поз. 9, 106, 143, 206) | [8 empty] | 22032.85
80% ФОТ (от 25416,14) (Поз. 1, 38-39, 52-54, 84-85, 95-97, 102, 130-131, 159-160, 166-168, 190-191, 197-199, 223-224, 230-232, 257, 12-14, 65-66, 109-110, 116, 214-216, 248-250, 275-276) | [8 empty] | 20332.91
82%*0.85 ФОТ (от 2625,97) (Поз. 3-5, 46-48, 88-91, 162-164, 193-195, 226-228, 259-261) | [8 empty] | 1830.3
85% ФОТ (от 124,24) (Поз. 6, 134, 165, 196, 229, 262) | [8 empty] | 105.6
86%*0.85 ФОТ (от 2471,63) (Поз. 33-35) | [8 empty] | 1806.76
95%*0.85 ФОТ (от 4942,07) (Поз. 20-28, 73-81, 119-127, 149-156, 184-187, 217-220, 251-254, 277-280) | [8 empty] | 3990.72
100%*(0.9*0.85) ФОТ (от 3059,97) (Поз. 50, 93, 136) | [8 empty] | 2340.88
105%*(0.9*0.85) ФОТ (от 73712,53) (Поз. 7-8, 10-11, 17-18, 41, 59-64, 69-71, 86, 103-105, 107-108, 113, 141-142, 144-145, 173-178, 182-183, 204-205, 207-208, 212-213, 237-242, 246-247, 264-269, 273-274) | [8 empty] | 59209.59
110%*(0.9*0.85) ФОТ (от 1886,38) (Поз. 19, 72, 118, 148) | [8 empty] | 1587.39
118%*(0.9*0.85) ФОТ (от 11158,64) (Поз. 15-16, 36, 49, 51, 55, 67-68, 92, 94, 98, 111-112, 114-115, 132, 135, 137, 146, 169, 179-181, 200, 209-211, 233, 243-245, 270-272) | [8 empty] | 10072.9
123%*(0.9*0.85) ФОТ (от 4480,94) (Поз. 29, 56-58, 99-101, 117, 138-140, 147, 170-172, 201-203, 234-236, 263) | [8 empty] | 4216.34
Сметная прибыль | [8 empty] | 75489.25
В том числе, справочно:
50% ФОТ (от 37069,45) (Поз. 2, 37, 87, 133, 161, 192, 225, 258, 9, 106, 143, 206, 12-14, 65-66, 109-110, 116, 214-216, 248-250, 275-276) | [8 empty] | 18534.73
50%*0.8 ФОТ (от 503,85) (Поз. 42-45) | [8 empty] | 201.54
55%*(0.85*0.8) ФОТ (от 73712,53) (Поз. 7-8, 10-11, 17-18, 41, 59-64, 69-71, 86, 103-105, 107-108, 113, 141-142, 144-145, 173-178, 182-183, 204-205, 207-208, 212-213, 237-242, 246-247, 264-269, 273-274) | [8 empty] | 27568.49
62%*0.8 ФОТ (от 2625,97) (Поз. 3-5, 46-48, 88-91, 162-164, 193-195, 226-228, 259-261) | [8 empty] | 1302.48
63%*(0.85*0.8) ФОТ (от 11158,64) (Поз. 15-16, 36, 49, 51, 55, 67-68, 92, 94, 98, 111-112, 114-115, 132, 135, 137, 146, 169, 179-181, 200, 209-211, 233, 243-245, 270-272) | [8 empty] | 4780.36
65% ФОТ (от 124,24) (Поз. 6, 134, 165, 196, 229, 262) | [8 empty] | 80.76
65%*0.8 ФОТ (от 4942,07) (Поз. 20-28, 73-81, 119-127, 149-156, 184-187, 217-220, 251-254, 277-280) | [8 empty] | 2569.88
68% ФОТ (от 21216,4) (Поз. 1, 38-39, 52-54, 84-85, 95-97, 102, 130-131, 159-160, 166-168, 190-191, 197-199, 223-224, 230-232, 257) | [8 empty] | 14427.15
70%*(0.85*0.8) ФОТ (от 4946,35) (Поз. 19, 72, 118, 148, 50, 93, 136) | [8 empty] | 2354.47
70%*0.8 ФОТ (от 2471,63) (Поз. 33-35) | [8 empty] | 1384.11
75%*(0.85*0.8) ФОТ (от 4480,94) (Поз. 29, 56-58, 99-101, 117, 138-140, 147, 170-172, 201-203, 234-236, 263) | [8 empty] | 2285.28
Итоги по смете:
Итого | [8 empty] | 833531.47 |  |  |  |  | 1471.54 |  | 176.13
В том числе:
Материалы | [8 empty] | 454059.01
Машины и механизмы | [8 empty] | 11232.37
ФОТ | [8 empty] | 163252.07
Накладные расходы | [8 empty] | 131677.78
Сметная прибыль | [8 empty] | 75489.25
НДС 18% | [8 empty] | 150035.66
ВСЕГО по смете | [8 empty] | 983567.13 |  |  |  |  | 1471.54 |  | 176.13