## Ресурсная смета
Приложение № 2,2
к документации об открытом аукционе в электронной форме
СОГЛАСОВАНО: | [9 empty] | УТВЕРЖДАЮ:
______________ | [9 empty] | _______________
" _____ " ________________ 2012 г. | [9 empty] | "______ " _______________2012 г.
Ремонт прочих элементов автомобильных дорог
(наименование стройки)
ЛОКАЛЬНЫЙ РЕСУРСНЫЙ СМЕТНЫЙ РАСЧЕТ №
(локальная смета)
|  | на | газоны по ул.Славянова на перекрестке с ул.Смирнова в границах улично-дорожной сети
(наименование работ и затрат, наименование объекта)
Основание:
|  | Сметная стоимость _______________________________________________________________________________________________ |  |  | ___________________________904747,83 |  | руб.
|  | строительных работ _______________________________________________________________________________________________ |  |  | _______________________________________________________________________________________________699084,86 |  | руб.
|  | монтажных работ _______________________________________________________________________________________________ |  |  | _______________________________________________________________________________________________67650,59 |  | руб.
|  | Средства на оплату труда _______________________________________________________________________________________________ |  |  | ___________________________144993,8 |  | руб.
|  | Сметная трудоемкость _______________________________________________________________________________________________ |  |  | _______________________________________________________________________________________________1291,78 |  | чел.час
Составлен(а) в текущих (прогнозных) ценах по состоянию на 1 кв. 2012г.
№ пп | Обоснование | Наименование | Ед. изм. | Кол. |  | Сметная стоимость в текущих (прогнозных) ценах, руб. | [5 empty] | Т/з осн. раб. | Т/з мех.
|  |  |  | на ед. | всего | на ед. | общая | В том числе
[8 empty] | Осн.З/п | Эк.Маш. | З/пМех | Мат
1 | 2 | 3 | 4 | 5 | 6 | 7 | 8 | 9 | 10 | 11 | 12 | 13 | 14
Раздел 1. УЧАСТОК 1.Установка бортового камня дорожного, укладка плитки
1 | ГЭСНр68-14-1 В ред. пр. № 207 Минрегиона РФ | Разборка бортовых камней: на бетонном основании | 100 м |  | 0.54 | 10359.56 | 5594.16 | 4034 | 1560.16 |  |  | 36.86 | 5.08
2 | ФССЦпг01-01-01-041 Пр.Минрегиона №354 от 20.07.11 | Погрузочные работы при автомобильных перевозках: Мусор строительный с погрузкой вручную | 1 т груза |  | 6.075 | 270.34 | 1642.32 | 1642.32
3 | ФССЦпг03-21-01-029 Пр.Минрегиона №354 от 20.07.11 | Перевозка грузов автомобилями-самосвалами грузоподъемностью 10 т, работающих вне карьера, на расстояние: до 29 км I класс груза | 1 т груза |  | 6.075 | 118.82 | 721.83 |  | 721.83
4 | ГЭСН01-02-057-02 В ред. пр. № 253 Минрегиона РФ | Разработка грунта вручную в траншеях глубиной до 2 м без креплений с откосами, группа грунтов: 2 | 100 м3 грунта |  | 0.055 | 15175.16 | 834.63 | 834.63 |  |  |  | 8.47
5 | ГЭСН01-02-060-01 В ред. пр. № 253 Минрегиона РФ | Погрузка вручную неуплотненного грунта из штабелей и отвалов в транспортные средства, группа грунтов: 1 | 100 м3 |  | 0.055 | 5071.06 | 278.91 | 278.91 |  |  |  | 2.95
6 | ФССЦпг03-21-01-029 Пр.Минрегиона №354 от 20.07.11 | Перевозка грузов автомобилями-самосвалами грузоподъемностью 10 т, работающих вне карьера, на расстояние: до 29 км I класс груза | 1 т груза |  | 8.8 | 118.82 | 1045.62 |  | 1045.62
7 | Тек цена | Стоимость талонов на свалку | м3 |  | 7.93 | 127.12 | 1008.06 |  |  |  | 1008.06
8 | ГЭСН01-02-061-02 В ред. пр. № 253 Минрегиона РФ | Засыпка вручную траншей, пазух котлованов и ям, группа грунтов: 2 | 100 м3 грунта |  | 0.022 | 9202.9 | 202.46 | 202.46 |  |  |  | 2.14
9 | ФССЦ-408-0015 Пр.Минрегиона №308 от 28.07.09 | Щебень из природного камня для строительных работ марка 800, фракция 20-40 мм | м3 |  | 2.64 | 862.86 | 2277.95 |  |  |  | 2277.95
10 | ГЭСН01-02-005-02 В ред. пр. № 253 Минрегиона РФ | Уплотнение грунта пневматическими трамбовками, группа грунтов: 3-4 | 100 м3 уплотненного грунта |  | 0.022 | 3039.04 | 66.86 | 35.57 | 31.29 |  |  | 0.33 | 0.08
11 | ГЭСН01-02-061-01 В ред. пр. № 253 Минрегиона РФ | Засыпка вручную траншей, пазух котлованов и ям, группа грунтов: 1 | 100 м3 грунта |  | 0.022 | 8379.18 | 184.34 | 184.34 |  |  |  | 1.95
12 | ФССЦ-408-0122 Пр.Минрегиона №308 от 28.07.09 | Песок природный для строительных работ средний | м3 |  | 24.2 | 350 | 8470 |  |  |  | 8470
13 | ГЭСН01-02-005-01 В ред. пр. № 253 Минрегиона РФ | Уплотнение грунта пневматическими трамбовками, группа грунтов: 1-2 | 100 м3 уплотненного грунта |  | 0.033 | 2545.32 | 84 | 44.69 | 39.31 |  |  | 0.41 | 0.1
14 | ГЭСН01-02-006-01 В ред. пр. № 253 Минрегиона РФ | Полив водой уплотняемого грунта насыпей | 1000 м3 уплотненного грунта |  | 0.0055 | 12111.18 | 66.61 | 6.95 | 48.66 |  | 11 | 0.08 | 0.08
15 | ГЭСН27-07-003-02 В ред. пр. № 253 Минрегиона РФ | Устройство бетонных плитных тротуаров с заполнением швов: песком | 100 м2 тротуара |  | 0.22 | 52511.82 | 11552.6 | 963.67 | 582.63 |  | 10006.3 | 9.33 | 0.09
З | 1. 403-0106 | Плиты тротуарные бетонные 40х40 см толщиной 50 мм | м2 | 100 | 22 | 430.58 | 9472.76 |  |  |  | 9472.76
Уд | 2. 403-9291 | Плиты тротуарные бетонные гладкие | м2 | 100 | 22
З | 3. 407-0028 | Смесь пескоцементная | м3 | 3 | 0.66 | 802.56 | 529.69 |  |  |  | 529.69
Уд | 4. 407-9040 | Смесь пескоцементная | м3 | 5 | 1.1
16 | ГЭСН27-02-010-02 В ред. пр. № 253 Минрегиона РФ | Установка бортовых камней бетонных: при других видах покрытий БР 100.30.15 | 100 м бортового камня |  | 0.54 | 68307.03 | 36885.8 | 4400.83 | 256.95 |  | 32228.02 | 41.08 | 0.37
З | 1. 403-8021 | Камни бортовые БР 100.30.15 | м | 100 | 54 | 431.23 | 23286.42 |  |  |  | 23286.42
Уд | 2. 413-9010 | Камни бортовые | м | 100 | 54
Итого по разделу 1 УЧАСТОК 1.Установка бортового камня дорожного, укладка плитки | [6 empty] | 87966 |  |  |  |  | 103.6 | 5.8
Раздел 2. Установка ограждения 54 п.м Н=0,8 м
17 | ГЭСНм38-01-003-04 Изм. Пр. Минрегиона №95 от 04.03.10 | Решетчатые конструкции (стойки, опоры, фермы и пр.), сборка с помощью: лебедок ручных (с установкой и снятием их в процессе работы) или вручную (мелких деталей) | 1 т конструкций |  | 0.737 | 17796 | 13115.65 | 10763.15 | 1438.17 |  | 914.33 | 88.44 | 0.99
Уд | 1. 101-9410 | Сталь швеллерная | т | 1.032 | 0.7606
18 | ФССЦ-103-1564 Изм. Пр.Минрег. от 03.08.10 №359 | Трубы стальные квадратные из стали марки ст1-3сп/пс размером 40х40 мм. толщина стенки 2 мм | т |  | 0.118 | 26050 | 3073.9 |  |  |  | 3073.9
19 | ФССЦ-103-1560 Изм. Пр.Минрег. от 03.08.10 №359 | Трубы стальные квадратные из стали марки ст1-3сп/пс размером 25х25 мм, толщина стенки 2 мм | т |  | 0.619 | 26050 | 16124.95 |  |  |  | 16124.95
20 | ГЭСНр68-23-1 применит. В ред. пр. № 207 Минрегиона РФ | Ремонт металлических ограждений: мелкий (заглушки на стойки) | 1 м2 |  | 0.06 | 233.38 | 14 | 12.35 | 1.01 |  | 0.64 | 0.11
21 | ФССЦ-101-3766 Пр. Минрегиона №308 от 28.07.09 | Сталь листовая горячекатаная марки Ст3пс толщиной: 2 мм | т |  | 0.0009 | 26549.14 | 23.89 |  |  |  | 23.89
22 | ГЭСН13-03-002-04 В ред. пр. № 253 Минрегиона РФ | Огрунтовка металлических поверхностей за один раз: грунтовкой ГФ-021 | 100 м2 окрашиваемой поверхности |  | 0.4574 | 1433.6 | 655.73 | 326.46 | 19.74 |  | 309.53 | 2.43
23 | ГЭСН13-03-004-26 В ред. пр. № 253 Минрегиона РФ | Окраска металлических огрунтованных поверхностей: эмалью ПФ-115 | 100 м2 окрашиваемой поверхности |  | 0.4574 | 1942.16 | 888.34 | 201.27 | 13.96 |  | 673.11 | 1.75
З | 1. 113-8097 | Эмаль ПФ-115 черная | т | 0.019 | 0.0087 | 74156.51 | 645.16 |  |  |  | 645.16
Уд | 2. 113-0246 | Эмаль ПФ-115 серая | т | 0.019 | 0.0087
24 | ФССЦпг01-01-01-014 Пр.Минрегиона №354 от 20.07.11 | Погрузочные работы при автомобильных перевозках: Изделия металлические (армокаркасы, заготовки трубные и др.) | 1 т груза |  | 0.718 | 56.31 | 40.43 |  | 40.43
25 | ФССЦпг03-02-01-020 Пр.Минрегиона №354 от 20.07.11 | Перевозка строительных грузов (кроме массовых навалочных, перевозимых автомобилями-самосвалами, а также бетонных и железобетонных изделий, стеновых и перегородочных материалов, лесоматериалов круглых и пиломатериалов, включенных в таблицу 03-01), бортовым автомобилем грузоподъемностью 5 т, на расстояние до 20 км I класс груза | 1 т груза |  | 0.718 | 187.51 | 134.63 |  | 134.63
26 | ФССЦпг01-01-02-014 Пр.Минрегиона №354 от 20.07.11 | Разгрузочные работы при автомобильных перевозках: Изделия металлические (армокаркасы, заготовки трубные и др.) | 1 т груза |  | 0.718 | 56.31 | 40.43 |  | 40.43
27 | ГЭСН01-02-058-02 В ред. пр. № 253 Минрегиона РФ | Копание ям вручную без креплений для стоек и столбов: без откосов глубиной до 0,7 м, группа грунтов 2 | 100 м3 грунта |  | 0.0162 | 27591.2 | 446.98 | 446.98 |  |  |  | 4.54
28 | ГЭСН01-02-061-02 В ред. пр. № 253 Минрегиона РФ | Засыпка вручную траншей, пазух котлованов и ям, группа грунтов: 2 | 100 м3 грунта |  | 0.0016 | 9202.9 | 14.72 | 14.72 |  |  |  | 0.16
29 | ФССЦ-408-0200 Пр. Минрегиона №308 от 28.07.09 | Смесь песчано-гравийная природная | м3 |  | 0.19 | 350 | 66.5 |  |  |  | 66.5
30 | ГЭСН06-01-001-01 В ред. пр. № 253 Минрегиона РФ | Устройство бетонной подготовки | 100 м3 бетона, бутобетона и железобетона в деле |  | 0.0146 | 309319.17 | 4516.06 | 258.96 | 139.52 |  | 4117.58 | 2.63 | 0.26
З | 1. 401-0006 | Бетон тяжелый, класс В15 (М200) | м3 | 102 | 1.489 | 2696.07 | 4014.45 |  |  |  | 4014.45
Уд | 2. 401-9021 | Бетон | м3 | 102 | 1.489
31 | ГЭСН09-06-001-02 применит. В ред. пр. № 253 Минрегиона РФ | Монтаж: лотков, решеток, затворов из полосовой и тонколистовой стали | 1 т конструкций |  | 0.718 | 6515.55 | 4678.16 | 3941.37 | 510.07 |  | 226.72 | 36.47 | 0.09
Уд | 1. 101-0309 | Канаты пеньковые пропитанные | т | 0.0001 | 0.0001
Уд | 2. 101-0797 | Проволока горячекатаная в мотках, диаметром 6,3-6,5 мм | т
Уд | 3. 101-1019 | Швеллеры №40 из стали марки Ст0 | т | 0.0019 | 0.0014
Уд | 4. 201-9002 | Конструкции стальные | т | 1 | 0.718
Уд | 5. 508-0097 | Канат двойной свивки типа ТК, конструкции 6х19(1+6+12)+1 о.с., оцинкованный из проволок марки В, маркировочная группа 1770 н/мм2 , диаметром 5,5 мм | 10 м | 0.0187 | 0.0134
Итого по разделу 2 Установка ограждения 54 п.м Н=0,8 м | [6 empty] | 62042.11 |  |  |  |  | 136.53 | 1.34
Раздел 3. Устройство газона, установка бортового камня тротуарного
32 | ГЭСН01-02-057-01 В ред. пр. № 253 Минрегиона РФ | Разработка грунта вручную в траншеях глубиной до 2 м без креплений с откосами, группа грунтов: 1 (снятие дернины) | 100 м3 грунта |  | 0.19 | 11627.72 | 2209.27 | 2209.27 |  |  |  | 22.42
33 | ГЭСН01-02-060-01 В ред. пр. № 253 Минрегиона РФ | Погрузка вручную неуплотненного грунта из штабелей и отвалов в транспортные средства, группа грунтов: 1 | 100 м3 |  | 0.19 | 5071.06 | 963.5 | 963.5 |  |  |  | 10.18
34 | ФССЦпг03-21-01-029 Пр.Минрегиона №354 от 20.07.11 | Перевозка грузов автомобилями-самосвалами грузоподъемностью 10 т, работающих вне карьера, на расстояние: до 29 км I класс груза | 1 т груза |  | 30.4 | 118.82 | 3612.13 |  | 3612.13
35 | Тек цена | Стоимость талонов на свалку | м3 |  | 19 | 127.12 | 2415.28 |  |  |  | 2415.28
36 | ГЭСН47-01-046-04 В ред. пр. № 253 Минрегиона РФ | Подготовка почвы для устройства партерного и обыкновенного газона с внесением растительной земли слоем 15 см: вручную | 100 м2 |  | 0.9 | 9473.35 | 8526.02 | 3616.2 |  |  | 4909.82 | 36
З | 1. 407-0012 | Земля растительная ручной заготовки | м3 | 15 | 13.5 | 363.69 | 4909.82 |  |  |  | 4909.82
Уд | 2. 407-0013 | Земля растительная механизированной заготовки | м3 | 15 | 13.5
37 | ГЭСН47-01-046-05 В ред. пр. № 253 Минрегиона РФ | На каждые 5 см изменения толщины слоя добавлять или исключать к нормам с 47-01-046-01 по 47-01-046-04 | 100 м2 |  | 0.9 | 2367.91 | 2131.12 | 494.51 |  |  | 1636.61 | 4.92
З | 1. 407-0012 | Земля растительная ручной заготовки | м3 | 5 | 4.5 | 363.69 | 1636.61 |  |  |  | 1636.61
Уд | 2. 407-0013 | Земля растительная механизированной заготовки | м3 | 5 | 4.5
38 | ГЭСН47-01-046-07 В ред. пр. № 253 Минрегиона РФ | Устройство газонов из готовых рулонных заготовок: горизонтальные поверхности и откосы с уклоном 1:2 | 100 м2 |  | 0.9 | 29167.48 | 26250.73 | 4861.66 | 80.15 |  | 21308.92 | 44.98 | 0.13
З | 1. 114-0066 | Удобрения минеральные комплексные | кг | 1 | 0.9 | 16.91 | 15.22 |  |  |  | 15.22
Уд | 2. 114-9010 | Удобрения минеральные | кг | 1 | 0.9
З | 3. 407-0012 | Земля растительная ручной заготовки | м3 | 10 | 9 | 363.69 | 3273.21 |  |  |  | 3273.21
Уд | 4. 407-9090 | Земля растительная | м3 | 10 | 9
З | 5. 414-0402 | Газоны готовые в рулонах универсальные | м2 | 110 | 99 | 180 | 17820 |  |  |  | 17820
Уд | 6. 414-9600 | Газоны готовые в рулонах | м2 | 110 | 99
39 | ГЭСН47-01-070-02 применит. В ред. пр. № 253 Минрегиона РФ | Уход: за газонами партерными | 100 м2 цветников и газонов |  | 0.9 | 13005.8 | 11705.22 | 6282.59 | 4700 |  | 722.63 | 60.81 | 7.39
Н, З | 1. 114-0066 | Удобрения минеральные комплексные | кг | 12 | 10.8 | 16.91 | 182.63 |  |  |  | 182.63
Н, Уд | 2. 114-9010 | Удобрения минеральные | кг
40 | ГЭСН27-02-010-02 В ред. пр. № 253 Минрегиона РФ | Установка бортовых камней бетонных: при других видах покрытий БР 100.20.8 | 100 м бортового камня |  | 0.38 | 45980.08 | 17472.43 | 3096.88 | 180.82 |  | 14194.73 | 28.91 | 0.26
З | 1. 401-0006 | Бетон тяжелый, класс В15 (М200) | м3 | 5.074 | 1.928 | 2696.07 | 5198.02 |  |  |  | 5198.02
Уд | 2. 401-0006 | Бетон тяжелый, класс В15 (М200) | м3 | 5.9 | 2.242
З | 3. 403-8023 | Камни бортовые БР 100.20.8 | м | 100 | 38 | 230.23 | 8748.74 |  |  |  | 8748.74
Уд | 4. 413-9010 | Камни бортовые | м | 100 | 38
Итого по разделу 3 Устройство газона, установка бортового камня тротуарного | [6 empty] | 108442.32 |  |  |  |  | 208.22 | 7.78
Раздел 4. Устройство подпорной стенки
41 | ГЭСН01-02-057-02 В ред. пр. № 253 Минрегиона РФ | Разработка грунта вручную в траншеях глубиной до 2 м без креплений с откосами, группа грунтов: 2 | 100 м3 грунта |  | 0.0126 | 15175.16 | 191.21 | 191.21 |  |  |  | 1.94
42 | ГЭСН01-02-060-01 В ред. пр. № 253 Минрегиона РФ | Погрузка вручную неуплотненного грунта из штабелей и отвалов в транспортные средства, группа грунтов: 1 | 100 м3 |  | 0.0126 | 5071.06 | 63.9 | 63.9 |  |  |  | 0.67
43 | ФССЦпг03-21-01-029 Пр.Минрегиона №354 от 20.07.11 | Перевозка грузов автомобилями-самосвалами грузоподъемностью 10 т, работающих вне карьера, на расстояние: до 29 км I класс груза | 1 т груза |  | 2 | 118.82 | 237.64 |  | 237.64
44 | ГЭСН08-01-002-03 Пр.Минрегиона №339 от 13.07.11 | Устройство основания под фундаменты: гравийного (ПГС) | 1 м3 основания |  | 0.72 | 895.37 | 644.67 | 185.96 | 133.98 |  | 324.73 | 1.8 | 0.39
З | 1. 408-0200 | Смесь песчано-гравийная природная | м3 | 1.28 | 0.9216 | 350 | 322.56 |  |  |  | 322.56
Уд | 2. 408-9280 | Гравий | м3 | 1.28 | 0.9216
45 | ГЭСН06-01-001-01 В ред. пр. № 253 Минрегиона РФ | Устройство бетонной подготовки | 100 м3 бетона, бутобетона и железобетона в деле |  | 0.0054 | 300355.41 | 1621.92 | 95.78 | 51.6 |  | 1474.54 | 0.97 | 0.1
З | 1. 401-0004 | Бетон тяжелый, класс В7,5 М100 | м3 | 102 | 0.5508 | 2608.19 | 1436.59 |  |  |  | 1436.59
Уд | 2. 401-9021 | Бетон | м3 | 102 | 0.5508
46 | ФССЦ-204-0002 Пр.Минрегиона №308 от 28.07.09 | Горячекатаная арматурная сталь гладкая класса А-I, диаметром 8 мм | т |  | 0.010665 | 27780 | 296.27 |  |  |  | 296.27
47 | ГЭСН08-03-001-01 применит. В ред. пр. № 253 Минрегиона РФ | Кладка из крупных известняковых блоков: массой до 0,5 т | 1 м3 кладки блоков |  | 1.898 | 1532.56 | 2908.8 | 1029.99 | 1469.98 |  | 408.83 | 9.07 | 2.83
Уд | 1. 412-9030 | Блоки известняковые | м3 | 0.93 | 1.765
48 | ФССЦ-403-8001 Пр.Минрегиона №308 от 28.07.09 | Блоки бетонные стен подвалов сплошные (ГОСТ13579-78) ФБС9-3-6-Т /бетон В7,5 (М100), объем 0,146 м3, расход арматуры 0,76 кг/ | шт. |  | 13 | 645 | 8385 |  |  |  | 8385
49 | ГЭСН15-01-016-02 применит. В ред. пр. № 253 Минрегиона РФ | Наружная облицовка по бетонной поверхности керамическими отдельными плитками: на цементном растворе стен | 100 м2 облицованной поверхности |  | 0.072 | 78063.99 | 5620.61 | 2636.79 | 24.12 |  | 2959.7 | 22.16 | 0.1
З | 1. 403-0106 | Плиты тротуарные бетонные 30х30см толщиной 3-4 см | м2 | 100 | 7.2 | 360 | 2592 |  |  |  | 2592
Уд | 2. 101-9056 | Плитки керамические фасадные неглазурованные | м2 | 100 | 7.2
Итого по разделу 4 Устройство подпорной стенки | [6 empty] | 25593.5 |  |  |  |  | 36.61 | 3.42
Раздел 5. Устройство наклонной поверхности, нанесение рисунка
51 | ГЭСН01-02-061-01 применит. В ред. пр. № 253 Минрегиона РФ | Засыпка вручную траншей, пазух котлованов и ям, группа грунтов: 1 | 100 м3 грунта |  | 0.25 | 8379.18 | 2094.8 | 2094.8 |  |  |  | 22.13
52 | ФССЦ-408-0200 Пр.Минрегиона №308 от 28.07.09 | Смесь песчано-гравийная природная | м3 |  | 30 | 350 | 10500 |  |  |  | 10500
53 | ГЭСН01-02-005-01 В ред. пр. № 253 Минрегиона РФ | Уплотнение грунта пневматическими трамбовками, группа грунтов: 1-2 | 100 м3 уплотненного грунта |  | 0.25 | 2545.32 | 636.33 | 338.56 | 297.77 |  |  | 3.13 | 0.76
54 | ГЭСН27-04-016-04 применит. В ред. пр. № 253 Минрегиона РФ | Устройство прослойки из нетканого синтетического материала (НСМ) в земляном полотне: сплошной | 1000 м2 поверхности |  | 0.1 | 5767.76 | 576.78 | 308.88 | 267.33 |  | 0.57 | 3.08 | 0.44
55 | ФССЦ-101-2533 Пр.Минрегиона №308 от 28.07.09 | Геотекстиль для разделительного слоя балластной призмы (типа "Лутрасил" , средней плотности) | м2 |  | 110 | 8 | 880 |  |  |  | 880
56 | ГЭСН47-01-051-01 применит. В ред. пр. № 253 Минрегиона РФ | Установка держателя под инертный материал | 100 м одерновки |  | 1.2 | 3543.37 | 4252.04 | 3420.05 | 831.99 |  |  | 35.54 | 1.31
Уд | 1. 102-0066 | Доски необрезные хвойных пород длиной 4-6,5 м, шириной 75-150 мм, толщиной 16 мм, IV сорта | м3 | 0.37 | 0.444
Уд | 2. 411-0001 | Вода | м3 | 4 | 4.8
Уд | 3. 414-0471 | Дерн | м2 | 20 | 24
57 | ФССЦ-101-1874 Пр.Минрегиона №308 от 28.07.09 | Сталь листовая оцинкованная толщиной листа 1,5 мм | т |  | 0.17237 | 38800 | 6687.88 |  |  |  | 6687.88
58 | ФССЦ-101-3876 Пр.Минрегиона №308 от 28.07.09 | Проволока стальная низкоуглеродистая разного назначения оцинкованная диаметром 2,5 мм | т |  | 0.002736 | 38800 | 106.16 |  |  |  | 106.16
59 | ГЭСН47-01-053-01 применит. В ред. пр. № 253 Минрегиона РФ | Устройство насыпных клумб и рабаток при высоте настилаемого слоя до 0,1 м (россыпь и разравнивание инертного материала) | 100 м2 |  | 1 | 1258.05 | 1258.05 | 1258.05 |  |  |  | 11.64
Уд | 1. 407-9090 | Земля растительная | м3 | 7 | 7
Уд | 2. 414-0473 | Перегной | м3 | 3 | 3
60 | ФССЦ-412-1854 Пр.Минрегиона №308 от 28.07.09 | Крошка мраморная | т |  | 10 | 3615 | 36150 |  |  |  | 36150
61 | ГЭСН01-02-005-02 В ред. пр. № 253 Минрегиона РФ | Уплотнение грунта пневматическими трамбовками, группа грунтов: 3-4 | 100 м3 уплотненного грунта |  | 0.05 | 3039.04 | 151.95 | 80.84 | 71.11 |  |  | 0.75 | 0.18
Итого по разделу 5 Устройство наклонной поверхности, нанесение рисунка | [6 empty] | 73862.84 |  |  |  |  | 76.27 | 2.69
Раздел 6. УЧАСТОК 2. Установка ограждения 90 пм Н=1,0 м
62 | ГЭСНм38-01-003-04 Изм. Пр. Минрегиона №95 от 04.03.10 | Решетчатые конструкции (стойки, опоры, фермы и пр.), сборка с помощью: лебедок ручных (с установкой и снятием их в процессе работы) или вручную (мелких деталей) | 1 т конструкций |  | 1.296 | 17796 | 23063.62 | 18926.78 | 2529 |  | 1607.84 | 155.52 | 1.74
Уд | 1. 101-9410 | Сталь швеллерная | т | 1.032 | 1.337
63 | ФССЦ-103-1564 Изм. Пр.Минрег. от 03.08.10 №359 | Трубы стальные квадратные из стали марки ст1-3сп/пс размером 40х40 мм. толщина стенки 2 мм | т |  | 0.265 | 26050 | 6903.25 |  |  |  | 6903.25
64 | ФССЦ-103-1560 Изм. Пр.Минрег. от 03.08.10 №359 | Трубы стальные квадратные из стали марки ст1-3сп/пс размером 25х25 мм, толщина стенки 2 мм | т |  | 1.031 | 26050 | 26857.55 |  |  |  | 26857.55
65 | ГЭСНр68-23-1 В ред. пр. № 207 Минрегиона РФ | Ремонт металлических ограждений: мелкий (заглушки на стойки) | 1 м2 |  | 0.1 | 233.38 | 23.34 | 20.58 | 1.69 |  | 1.07 | 0.19
66 | ФССЦ-101-3766 Пр. Минрегиона №308 от 28.07.09 | Сталь листовая горячекатаная марки Ст3пс толщиной: 2 мм | т |  | 0.0016 | 26549.14 | 42.48 |  |  |  | 42.48
67 | ГЭСН13-03-002-04 В ред. пр. № 253 Минрегиона РФ | Огрунтовка металлических поверхностей за один раз: грунтовкой ГФ-021 | 100 м2 окрашиваемой поверхности |  | 0.8062 | 1433.6 | 1155.77 | 575.4 | 34.8 |  | 545.57 | 4.28 | 0.01
68 | ГЭСН13-03-004-26 В ред. пр. № 253 Минрегиона РФ | Окраска металлических огрунтованных поверхностей: эмалью ПФ-115 | 100 м2 окрашиваемой поверхности |  | 0.8062 | 1942.16 | 1565.77 | 354.75 | 24.61 |  | 1186.41 | 3.09 | 0.01
З | 1. 113-8097 | Эмаль ПФ-115 черная | т | 0.019 | 0.0153 | 74156.51 | 1134.59 |  |  |  | 1134.59
Уд | 2. 113-0246 | Эмаль ПФ-115 серая | т | 0.019 | 0.0153
69 | ФССЦпг01-01-01-014 Пр.Минрегиона №354 от 20.07.11 | Погрузочные работы при автомобильных перевозках: Изделия металлические (армокаркасы, заготовки трубные и др.) | 1 т груза |  | 1.266 | 56.31 | 71.29 |  | 71.29
70 | ФССЦпг03-02-01-020 Пр.Минрегиона №354 от 20.07.11 | Перевозка строительных грузов (кроме массовых навалочных, перевозимых автомобилями-самосвалами, а также бетонных и железобетонных изделий, стеновых и перегородочных материалов, лесоматериалов круглых и пиломатериалов, включенных в таблицу 03-01), бортовым автомобилем грузоподъемностью 5 т, на расстояние до 20 км I класс груза | 1 т груза |  | 1.266 | 187.51 | 237.39 |  | 237.39
71 | ФССЦпг01-01-02-014 Пр.Минрегиона №354 от 20.07.11 | Разгрузочные работы при автомобильных перевозках: Изделия металлические (армокаркасы, заготовки трубные и др.) | 1 т груза |  | 1.266 | 56.31 | 71.29 |  | 71.29
72 | ГЭСН01-02-031-03 В ред. пр. № 253 Минрегиона РФ | Бурение ям глубиной до 2 м бурильно-крановыми машинами: на автомобиле, группа грунтов 1 | 100 ям |  | 0.62 | 10577.16 | 6557.84 | 620.73 | 5937.11 |  |  | 6.3 | 6.84
73 | ГЭСН01-02-061-02 В ред. пр. № 253 Минрегиона РФ | Засыпка вручную траншей, пазух котлованов и ям, группа грунтов: 2 | 100 м3 грунта |  | 0.0016 | 9202.9 | 14.72 | 14.72 |  |  |  | 0.16
74 | ФССЦ-408-0200 Пр. Минрегиона №308 от 28.07.09 | Смесь песчано-гравийная природная | м3 |  | 0.19 | 350 | 66.5 |  |  |  | 66.5
75 | ГЭСН06-01-001-01 В ред. пр. № 253 Минрегиона РФ | Устройство бетонной подготовки | 100 м3 бетона, бутобетона и железобетона в деле |  | 0.014 | 309319.17 | 4330.47 | 248.32 | 133.79 |  | 3948.36 | 2.52 | 0.25
З | 1. 401-0006 | Бетон тяжелый, класс В15 (М200) | м3 | 102 | 1.428 | 2696.07 | 3849.99 |  |  |  | 3849.99
Уд | 2. 401-9021 | Бетон | м3 | 102 | 1.428
76 | ГЭСН09-06-001-02 В ред. пр. № 253 Минрегиона РФ | Монтаж: лотков, решеток, затворов из полосовой и тонколистовой стали | 1 т конструкций |  | 1.266 | 6515.55 | 8248.69 | 6949.56 | 899.37 |  | 399.76 | 64.3 | 0.15
Уд | 1. 101-0309 | Канаты пеньковые пропитанные | т | 0.0001 | 0.0001
Уд | 2. 101-0797 | Проволока горячекатаная в мотках, диаметром 6,3-6,5 мм | т
Уд | 3. 101-1019 | Швеллеры №40 из стали марки Ст0 | т | 0.0019 | 0.0025
Уд | 4. 201-9002 | Конструкции стальные | т | 1 | 1.266
Уд | 5. 508-0097 | Канат двойной свивки типа ТК, конструкции 6х19(1+6+12)+1 о.с., оцинкованный из проволок марки В, маркировочная группа 1770 н/мм2 , диаметром 5,5 мм | 10 м | 0.0187 | 0.0237
Итого по разделу 6 УЧАСТОК 2. Установка ограждения 90 пм Н=1,0 м | [6 empty] | 110804.29 |  |  |  |  | 236.36 | 9
Раздел 7. Обрезка древесно-кустарниковых насаждений на газонах
Кронирование (омоложение)
77 | ГЭСНр68-34-4 ИЗМ. Пр.Минрегиона от 24.12.10 №776 | Валка деревьев с применением автогидроподъемника без корчевки пня породы тополь при диаметре ствола: до 100 см | 1 м3 дерева |  | 21.78 | 433.67 | 9445.33 | 2777.6 | 6667.73 |  |  | 24.18 | 11.76
78 | ФССЦпг01-01-01-045 Пр.Минрегиона №354 от 20.07.11 | Погрузочные работы при автомобильных перевозках: Прочие материалы, конструкции и детали (с использованием погрузчика) | 1 т груза |  | 12.19 | 119.51 | 1456.83 |  | 1456.83
79 | ФССЦпг03-21-01-029 Пр.Минрегиона №354 от 20.07.11 | Перевозка грузов автомобилями-самосвалами грузоподъемностью 10 т, работающих вне карьера, на расстояние: до 29 км I класс груза | 1 т груза |  | 12.19 | 118.82 | 1448.42 |  | 1448.42
80 | Тек цена | Стоимость талонов на свалку | м3 |  | 21.78 | 127.12 | 2768.67 |  |  |  | 2768.67
81 | ГЭСН47-01-097-10 применит. В ред. пр. № 253 Минрегиона РФ | Закрашивание после обрезки срезов плодовых деревьев в возрасте: 3-6 лет | 1000 деревьев |  | 0.056 | 3198.77 | 179.13 | 125.18 |  |  | 53.95 | 1.34
Санпрочистка
82 | ГЭСНр68-2-2 В ред. пр. № 207 Минрегиона РФ | Формовочная обрезка деревьев высотой: более 5 м (работа автовышки) | 1 дерево |  | 36 | 1577.48 | 56789.28 |  | 56789.28 |  |  |  | 66.96
Уд |  | Затраты труда рабочих-строителей (ср 2,9) | чел.час | 2.07 | 74.52
З | 1. 031004 | Автогидроподъемники высотой подъема 28 м | маш.-ч | 1.86 | 66.96 | 848.11 | 56789.45 |  | 56789.45
Уд | 2. 031005 | Автогидроподъемники высотой подъема свыше 35 м | маш.-ч | 1.86 | 66.96
83 | ГЭСНр68-5-4 В ред. пр. № 207 Минрегиона РФ | Вырезка сухих ветвей деревьев лиственных пород диаметром: более 350 мм при количестве срезанных ветвей до 15 | 1 дерево |  | 36 | 124.26 | 4473.36 | 4473.36 |  |  |  | 41.76
84 | ФССЦпг01-01-01-045 Пр.Минрегиона №354 от 20.07.11 | Погрузочные работы при автомобильных перевозках: Прочие материалы, конструкции и детали (с использованием погрузчика) | 1 т груза |  | 6.25 | 119.51 | 746.94 |  | 746.94
85 | ФССЦпг03-21-01-029 Пр.Минрегиона №354 от 20.07.11 | Перевозка грузов автомобилями-самосвалами грузоподъемностью 10 т, работающих вне карьера, на расстояние: до 29 км I класс груза | 1 т груза |  | 6.25 | 118.82 | 742.63 |  | 742.63
86 | Тек цена | Стоимость талонов на свалку | м3 |  | 11.17 | 127.12 | 1419.93 |  |  |  | 1419.93
87 | ГЭСН47-01-097-10 применит. В ред. пр. № 253 Минрегиона РФ | Закрашивание после обрезки срезов плодовых деревьев в возрасте: 3-6 лет | 1000 деревьев |  | 0.036 | 3198.77 | 115.16 | 80.47 |  |  | 34.69 | 0.86
Снос аварийных деревьев
88 | ГЭСНр68-33-3 В ред. пр. № 207 Минрегиона РФ | Валка деревьев с корня без корчевки пня мягколиственных и твердолиственных пород (кроме породы тополь) при диаметре ствола: до 36 см | 1 дерево |  | 36 | 1220.37 | 43933.32 | 40822.56 | 3110.76 |  |  | 355.32
89 | ГЭСНр68-2-2 В ред. пр. № 207 Минрегиона РФ | Формовочная обрезка деревьев высотой: более 5 м (работа автовышки) | 1 дерево |  | 36 | 1577.48 | 56789.28 |  | 56789.28 |  |  |  | 66.96
Уд |  | Затраты труда рабочих-строителей (ср 2,9) | чел.час | 2.07 | 74.52
З | 1. 031004 | Автогидроподъемники высотой подъема 28 м | маш.-ч | 1.86 | 66.96 | 848.11 | 56789.45 |  | 56789.45
Уд | 2. 031005 | Автогидроподъемники высотой подъема свыше 35 м | маш.-ч | 1.86 | 66.96
90 | ФССЦпг01-01-01-045 Пр.Минрегиона №354 от 20.07.11 | Погрузочные работы при автомобильных перевозках: Прочие материалы, конструкции и детали (с использованием погрузчика) | 1 т груза |  | 4.17 | 119.51 | 498.36 |  | 498.36
91 | ФССЦпг03-21-01-029 Пр.Минрегиона №354 от 20.07.11 | Перевозка грузов автомобилями-самосвалами грузоподъемностью 10 т, работающих вне карьера, на расстояние: до 29 км I класс груза | 1 т груза |  | 4.17 | 118.82 | 495.48 |  | 495.48
92 | Тек цена | Стоимость талонов на свалку | м3 |  | 7.45 | 127.12 | 947.04 |  |  |  | 947.04
93 | ГЭСН47-01-097-10 применит. В ред. пр. № 253 Минрегиона РФ | Закрашивание после обрезки срезов плодовых деревьев в возрасте: 3-6 лет | 1000 деревьев |  | 0.036 | 3198.77 | 115.16 | 80.47 |  |  | 34.69 | 0.86
Вырезка поросли
94 | ГЭСН01-02-119-02 В ред. пр. № 253 Минрегиона РФ | Расчистка площадей от кустарника и мелколесья вручную: при средней поросли | 100 м2 |  | 4 | 478.79 | 1915.16 | 1915.16 |  |  |  | 17.72
95 | ФССЦпг01-01-01-045 Пр.Минрегиона №354 от 20.07.11 | Погрузочные работы при автомобильных перевозках: Прочие материалы, конструкции и детали (с использованием погрузчика) | 1 т груза |  | 1.26 | 119.51 | 150.58 |  | 150.58
96 | ФССЦпг03-21-01-029 Пр.Минрегиона №354 от 20.07.11 | Перевозка грузов автомобилями-самосвалами грузоподъемностью 10 т, работающих вне карьера, на расстояние: до 29 км I класс груза | 1 т груза |  | 1.26 | 118.82 | 149.71 |  | 149.71
97 | Тек цена | Стоимость талонов на свалку | м3 |  | 6.75 | 127.12 | 858.06 |  |  |  | 858.06
Итого по разделу 7 Обрезка древесно-кустарниковых насаждений на газонах | [6 empty] | 253168.76 |  |  |  |  | 442.04 | 145.68
Раздел 8. Технологический тротуар
98 | ГЭСН01-02-057-02 В ред. пр. № 253 Минрегиона РФ | Разработка грунта вручную в траншеях глубиной до 2 м без креплений с откосами, группа грунтов: 2 | 100 м3 грунта |  | 0.1125 | 15175.16 | 1707.21 | 1707.21 |  |  |  | 17.33
99 | ГЭСН01-02-060-01 В ред. пр. № 253 Минрегиона РФ | Погрузка вручную неуплотненного грунта из штабелей и отвалов в транспортные средства, группа грунтов: 1 | 100 м3 |  | 0.1125 | 5071.06 | 570.49 | 570.49 |  |  |  | 6.03
100 | ФССЦпг03-21-01-029 Пр.Минрегиона №354 от 20.07.11 | Перевозка грузов автомобилями-самосвалами грузоподъемностью 10 т, работающих вне карьера, на расстояние: до 29 км I класс груза | 1 т груза |  | 18 | 118.82 | 2138.76 |  | 2138.76
101 | Тек цена | Стоимость талонов на свалку | м3 |  | 11.25 | 127.12 | 1430.1 |  |  |  | 1430.1
102 | ГЭСН01-02-061-02 В ред. пр. № 253 Минрегиона РФ | Засыпка вручную траншей, пазух котлованов и ям, группа грунтов: 2 | 100 м3 грунта |  | 0.045 | 9202.9 | 414.13 | 414.13 |  |  |  | 4.37
103 | ФССЦ-408-0015 Пр.Минрегиона №308 от 28.07.09 | Щебень из природного камня для строительных работ марка 800, фракция 20-40 мм | м3 |  | 5.4 | 862.86 | 4659.44 |  |  |  | 4659.44
104 | ГЭСН01-02-005-02 В ред. пр. № 253 Минрегиона РФ | Уплотнение грунта пневматическими трамбовками, группа грунтов: 3-4 | 100 м3 уплотненного грунта |  | 0.045 | 3039.04 | 136.76 | 72.76 | 64 |  |  | 0.67 | 0.16
105 | ГЭСН01-02-061-01 В ред. пр. № 253 Минрегиона РФ | Засыпка вручную траншей, пазух котлованов и ям, группа грунтов: 1 | 100 м3 грунта |  | 0.045 | 8379.18 | 377.06 | 377.06 |  |  |  | 3.98
106 | ФССЦ-408-0122 Пр.Минрегиона №308 от 28.07.09 | Песок природный для строительных работ средний | м3 |  | 4.95 | 350 | 1732.5 |  |  |  | 1732.5
107 | ГЭСН01-02-005-01 В ред. пр. № 253 Минрегиона РФ | Уплотнение грунта пневматическими трамбовками, группа грунтов: 1-2 | 100 м3 уплотненного грунта |  | 0.045 | 2545.32 | 114.54 | 60.94 | 53.6 |  |  | 0.56 | 0.14
108 | ГЭСН01-02-006-01 В ред. пр. № 253 Минрегиона РФ | Полив водой уплотняемого грунта насыпей | 1000 м3 уплотненного грунта |  | 0.009 | 12111.18 | 109 | 11.37 | 79.63 |  | 18 | 0.13 | 0.13
109 | ГЭСН27-07-003-02 В ред. пр. № 253 Минрегиона РФ | Устройство бетонных плитных тротуаров с заполнением швов: песком | 100 м2 тротуара |  | 0.45 | 54653.82 | 24594.22 | 1971.15 | 1191.74 |  | 21431.33 | 19.08 | 0.19
З | 1. 403-0106 | Плиты тротуарные бетонные 50х50 см | м2 | 100 | 45 | 452 | 20340 |  |  |  | 20340
Уд | 2. 403-9291 | Плиты тротуарные бетонные гладкие | м2 | 100 | 45
З | 3. 407-0028 | Смесь пескоцементная | м3 | 3 | 1.35 | 802.56 | 1083.46 |  |  |  | 1083.46
Уд | 4. 407-9040 | Смесь пескоцементная | м3 | 5 | 2.25
Итого по разделу 8 Технологический тротуар | [6 empty] | 44855.59 |  |  |  |  | 52.15 | 0.62
ИТОГИ ПО СМЕТЕ:
Итого прямые затраты по смете в текущих ценах | [6 empty] | 575932.24 | 144993.8 | 161097.1 |  | 269841.34 | 1291.78 | 176.33
Накладные расходы | [6 empty] | 121386.23
Сметная прибыль | [6 empty] | 69416.98
Итоги по смете:
Итого Строительные работы | [6 empty] | 699084.86 |  |  |  |  | 1047.82 | 173.6
Итого Монтажные работы | [6 empty] | 67650.59 |  |  |  |  | 243.96 | 2.73
Итого | [6 empty] | 766735.45 |  |  |  |  | 1291.78 | 176.33
В том числе:
Материалы | [6 empty] | 269841.34
Машины и механизмы | [6 empty] | 161097.1
ФОТ | [6 empty] | 144993.8
Накладные расходы | [6 empty] | 121386.23
Сметная прибыль | [6 empty] | 69416.98
НДС 18% | [6 empty] | 138012.38
ВСЕГО по смете | [6 empty] | 904747.83 |  |  |  |  | 1291.78 | 176.33
|  | Составил: |  |  |  |  | Проверил: