## Локальная смета
СОГЛАСОВАНО: | [11 empty] | УТВЕРЖДАЮ:
_________________ | [11 empty] | _________________
" _____ " ________________ 2012 г. | [11 empty] | "____" ______________2012 г.
МАОУ "Центр образования Индустриального района"
(наименование стройки)
ЛОКАЛЬНЫЙ СМЕТНЫЙ РАСЧЕТ №
(локальная смета)
|  | на | Ремонт мягкой кровли здания МАОУ "Центр образования Индустриального района" по ул. Баумана,5
(наименование работ и затрат, наименование объекта)
Основание:
|  |  | Сметная стоимость строительных работ _______________________________________________________________________________________________ | [5 empty] | ___________________________1256268,53 |  | руб.
|  |  | Средства на оплату труда _______________________________________________________________________________________________ | [5 empty] | ___________________________212908,91 |  | руб.
|  |  | Сметная трудоемкость _______________________________________________________________________________________________ | [5 empty] | _______________________________________________________________________________________________1938,41 |  | чел.час
Составлен(а) в текущих (прогнозных) ценах по состоянию на 4 кв 2011 г.
№ пп | Обосно- вание | Наименование | Ед. изм. | Кол. | Стоимость единицы, руб. |  |  |  | Общая стоимость, руб. |  |  |  | Т/з осн. раб.на ед. | Т/з осн. раб. Всего | Т/з мех. на ед. | Т/з мех. Всего
[5 empty] | Всего | В том числе |  |  | Всего | В том числе
[6 empty] | Осн.З/п | Эк.Маш | З/пМех |  | Осн.З/п | Эк.Маш | З/пМех
1 | 2 | 3 | 4 | 5 | 6 | 7 | 8 | 9 | 10 | 11 | 12 | 13 | 14 | 15 | 16 | 17
Раздел 1. Новый Раздел
1 | ФЕР46-04-008-01 | Разборка покрытий кровель: из рулонных материалов | 100 м2 покрытия | 4.2 | 153.59 | 112.16 | 41.43 |  | 645.08 | 471.07 | 174.01 |  | 14.38 | 60.4
2 | ФЕР12-01-017-01 | Разборка выравнивающих стяжек: цементно-песчаных толщиной 15 мм КОЭФ. К ПОЗИЦИИ: ОЗП=0,6; ЭМ=0,6 к расх.; ЗПМ=0,6; МАТ=0 к расх.; ТЗ=0,6; ТЗМ=0,6 | 100 м2 стяжки | 4.2 | 276.11 | 141.11 | 135 | 13.12 | 1159.66 | 592.66 | 567 | 55.1 | 16.33 | 68.59 | 1.16 | 4.87
3 | ФЕР12-01-017-02 | Разборка выравнивающих стяжек: на каждый 1 мм изменения толщины добавлять или исключать к расценке 12-01-017-01 КОЭФ. К ПОЗИЦИИ: толщ. 70мм ПЗ=55 (ОЗП=33; ЭМ=33 к расх.; ЗПМ=33; МАТ=0 к расх.; ТЗ=33; ТЗМ=33) | 100 м2 стяжки | 4.2 | 372.9 | 285.12 | 87.78 | 11.22 | 1566.18 | 1197.5 | 368.68 | 47.12 | 33 | 138.6 | 0.99 | 4.16
4 | ФЕР12-01-014-02 | Разборка покрытий: из шлака КОЭФ. К ПОЗИЦИИ: ОЗП=0,6; ЭМ=0,6 к расх.; ЗПМ=0,6; МАТ=0 к расх.; ТЗ=0,6; ТЗМ=0,6 | 1 м3 утеплителя | 71,4 420*0,17 | 32.33 | 14.23 | 18.1 | 2.3 | 2308.36 | 1016.02 | 1292.34 | 164.22 | 1.82 | 129.95 | 0.2 | 14.28
5 | ФЕРр58-17-6 | Разборка теплоизоляции на кровле из: плит пенополистирольных толщиной 100 мм | 100 м2 покрытия кровли | 4.2 | 78.91 | 78.33 | 0.58 |  | 331.42 | 328.99 | 2.43 |  | 10.12 | 42.5
6 | ФЕР12-01-002-10 | Устройство кровель плоских из наплавляемых материалов: в один слой | 100 м2 кровли | 4.2 | 5437.04 | 79.34 | 23.03 | 1.49 | 22835.57 | 333.23 | 96.73 | 6.26 | 8.44 | 35.45 | 0.11 | 0.46
7 | ФССЦ-101-1961 | Материалы рулонные кровельные для верхнего слоя, изопласт ЭКП-4.5 | м2 | -487.2 | 45.2 |  |  |  | -22021.44
8 | ФССЦ-101-5091 | Бикрост ТКП | м2 | 487.2 | 13.14 |  |  |  | 6401.81
9 | ФЕР12-01-013-03 | Утепление покрытий плитами: из минеральной ваты или перлита на битумной мастике в один слой | 100 м2 утепляемого покрытия | 4.2 | 4711.58 | 433.09 | 132.25 | 7.43 | 19788.64 | 1818.98 | 555.45 | 31.21 | 45.54 | 191.27 | 0.55 | 2.31
10 | ФЕР12-01-013-04 | Утепление покрытий плитами: на каждый последующий слой добавлять к расценке 12-01-013-03 КОЭФ. К ПОЗИЦИИ: ПЗ=4 (ОЗП=4; ЭМ=4 к расх.; ЗПМ=4; МАТ=4 к расх.; ТЗ=4; ТЗМ=4) | 100 м2 утепляемого покрытия | 4.2 | 17674.64 | 1341.28 | 506.2 | 29.72 | 74233.49 | 5633.38 | 2126.04 | 124.82 | 141.04 | 592.37 | 2.2 | 9.24
11 | ФССЦ-104-0103 | Плиты из пенопласта полистирольного ПСБС-40 | м3 | -129,76 -(25,96+103,8) | 994.4 |  |  |  | -129033.34
12 | Прайс | Плиты ППЖ-200 4800/1,18/3,26 | мз | 129.76 | 1247.79 |  |  |  | 161913.23
13 | ФЕР12-01-017-01 | Устройство выравнивающих стяжек: цементно-песчаных толщиной 15 мм | 100 м2 стяжки | 4.2 | 1292.15 | 235.18 | 225 | 21.86 | 5427.03 | 987.76 | 945 | 91.81 | 27.22 | 114.32 | 1.94 | 8.15
14 | ФЕР12-01-017-02 | Устройство выравнивающих стяжек: на каждый 1 мм изменения толщины добавлять или исключать к расценке 12-01-017-01 КОЭФ. К ПОЗИЦИИ: ПЗ=10 (ОЗП=10; ЭМ=10 к расх.; ЗПМ=10; МАТ=10 к расх.; ТЗ=10; ТЗМ=10) | 100 м2 стяжки | 4.2 | 643.2 | 86.4 | 26.6 | 3.4 | 2701.44 | 362.88 | 111.72 | 14.28 | 10 | 42 | 0.3 | 1.26
15 | ФЕР12-01-002-09 | Устройство кровель плоских из наплавляемых материалов: в два слоя | 100 м2 кровли | 4.2 | 9969.33 | 134.98 | 42.5 | 2.7 | 41871.19 | 566.92 | 178.5 | 11.34 | 14.36 | 60.31 | 0.2 | 0.84
16 | ФССЦ-101-1962 | Материалы рулонные кровельные для нижних слоев, изопласт ЭПП-4 | м2 | -487.2 | 38.42 |  |  |  | -18718.22
17 | ФССЦ-101-1961 | Материалы рулонные кровельные для верхнего слоя, изопласт ЭКП-4.5 | м2 | -478.8 | 45.2 |  |  |  | -21641.76
18 | ФССЦ-101-3336 | Бикрост ХПП | м2 | 487.2 | 9.57 |  |  |  | 4662.5
19 | ФССЦ-101-5091 | Бикрост ТКП | м2 | 478.8 | 13.14 |  |  |  | 6291.43
20 | ФЕР12-01-004-04 | Устройство примыканий кровель из наплавляемых материалов к стенам и парапетам высотой: до 600 мм без фартуков | 100 м примыканий | 0.31 | 12274.64 | 325.89 | 95.39 | 9.59 | 3805.14 | 101.03 | 29.57 | 2.97 | 35.5 | 11.01 | 0.71 | 0.22
21 | ФССЦ-101-1961 | Материалы рулонные кровельные для верхнего слоя, изопласт ЭКП-4.5 | м2 | -78.12 | 45.2 |  |  |  | -3531.02
22 | ФССЦ-101-5091 | Бикрост ТКП | м2 | 78.12 | 13.14 |  |  |  | 1026.5
23 | ФЕР12-01-010-01 | Устройство мелких покрытий (брандмауэры, парапеты, свесы и т.п.) из листовой оцинкованной стали (защитный фартук по примыканиям) | 100 м2 покрытия | 0,062 31*0,2/100 | 9875.72 | 961.76 | 23.38 | 2.7 | 612.29 | 59.63 | 1.45 | 0.17 | 112.75 | 6.99 | 0.2 | 0.01
24 | ФЕРр58-19-3 | Смена мелких покрытий из листовой стали в кровлях из рулонных и штучных материалов: карнизных свесов | 100 м покрытия | 0.54 | 4891.3 | 827.13 | 16.53 | 2.9 | 2641.3 | 446.65 | 8.93 | 1.57 | 101.24 | 54.67 | 0.25 | 0.14
25 | ФЕР12-01-014-02 | Утепление покрытий: керамзитом | 1 м3 утеплителя | 3.24 | 225.58 | 23.71 | 30.17 | 3.83 | 730.88 | 76.82 | 97.75 | 12.41 | 3.04 | 9.85 | 0.34 | 1.1
26 | ФЕР12-01-010-01 | Устройство мелких покрытий (брандмауэры, парапеты, свесы и т.п.) из листовой оцинкованной стали | 100 м2 покрытия | 0.4136 | 9875.72 | 961.76 | 23.38 | 2.7 | 4084.6 | 397.78 | 9.67 | 1.12 | 112.75 | 46.63 | 0.2 | 0.08
27 | ФЕР13-03-002-04 | Огрунтовка металлических поверхностей за один раз: грунтовкой ГФ-021 | 100 м2 окрашиваемой поверхности | 0.02493 | 268.7 | 56.55 | 9.43 | 0.1 | 6.7 | 1.41 | 0.24 |  | 5.31 | 0.13 | 0.01
28 | ФЕР13-03-004-26 | Окраска металлических огрунтованных поверхностей: эмалью ПФ-115 | 100 м2 окрашиваемой поверхности | 0.02493 | 322.24 | 34.74 | 6.22 | 0.1 | 8.03 | 0.87 | 0.16 |  | 3.83 | 0.1 | 0.01
29 | ФЕР22-02-003-03 | Нанесение весьма усиленной антикоррозионной битумно-резиновой или битумно-полимерной изоляции на стальные трубопроводы диаметром: 100 мм | 1 км трубопровода | 0.001 | 7731.45 | 2115 | 1930.24 | 1.81 | 7.73 | 2.12 | 1.93 |  | 225 | 0.23 | 0.18
30 | ФССЦ-101-2378 | Мастика битумно-резиновая изоляционная | т | 0.00332 | 16772.59 |  |  |  | 55.69
31 | ФЕРр58-23-1 | Установка стальной гильзы и фартука при обделке мест примыкания мягкой кровли к канализационному стояку | 1 место | 1 | 677.13 | 75.32 | 7.54 |  | 677.13 | 75.32 | 7.54 |  | 8.83 | 8.83
Водосточная система
32 | ФЕР12-01-009-02 | Устройство желобов: подвесных | 100 м желобов | 0.54 | 6746.91 | 267.93 | 22.95 | 2.16 | 3643.33 | 144.68 | 12.39 | 1.17 | 31.41 | 16.96 | 0.16 | 0.09
33 | ФЕРр58-10-2 | Смена: прямых звеньев водосточных труб с люлек | 100 м | 0.45 | 7234.21 | 755.76 | 6.97 |  | 3255.39 | 340.09 | 3.14 |  | 88.6 | 39.87
34 | ФЕРр58-10-4 | Смена: колен водосточных труб с люлек | 100 шт. | 0.15 | 4632.62 | 1143.87 | 6.97 |  | 694.89 | 171.58 | 1.05 |  | 134.1 | 20.12
35 | ФЕРр58-10-5 | Смена: отливов (отметов) водосточных труб | 100 шт. | 0.05 | 4051.69 | 452.94 | 6.97 |  | 202.58 | 22.65 | 0.35 |  | 53.1 | 2.66
36 | ФЕРр58-10-7 | Смена: воронок водосточных труб с люлек | 100 шт. | 0.05 | 7809.79 | 1021.04 | 6.97 |  | 390.49 | 51.05 | 0.35 |  | 119.7 | 5.99
37 | ФЕРр58-22-1 | Смена ухватов для водосточных труб: в каменных стенах | 100 шт. | 0.5 | 863.9 | 308.83 | 0.87 |  | 431.95 | 154.42 | 0.44 |  | 37.8 | 18.9
Раздел 2. Вывоз мусора
38 | ФССЦпг01-01-01-041 | Погрузочные работы при автомобильных перевозках: Мусор строительный с погрузкой вручную | 1 т груза | 55,25 (71*0,75)+2 | 42.98 | 42.98 |  |  | 2374.65 | 2374.65
39 | ФССЦпг03-21-01-030 | Перевозка грузов автомобилями-самосвалами грузоподъемностью 10 т, работающих вне карьера, на расстояние: до 30 км I класс груза | 1 т груза | 55.25 | 19.29 |  | 19.29 |  | 1065.77 |  | 1065.77
Итого прямые затраты по смете в ценах 2001г. | [8 empty] | 182906.29 | 17730.14 | 7658.63 | 565.57 |  | 1718.7 |  | 47.21
Итого прямые затраты по смете с учетом коэффициентов к итогам | [8 empty] | 780936.67 | 204670.3 | 46692.49 | 8238.61 |  | 1938.41 |  | 58.98
В том числе, справочно:
При ремонте и реконструкции зданий и сооружений работы, аналогичные технологическим процессам в новом строительстве ОЗП=1,15; ЭМ=1,25; ЗПМ=1,25; ТЗ=1,15; ТЗМ=1,25 (Поз. 2-4, 6-23, 25-26, 32, 27-30) | [8 empty] | 3592.7 | 1994.05 | 1598.66 | 141 |  | 219.714 |  | 11.7675
ОЗП=11,66; ЭМ=5,57; ЗПМ=11,66; МАТ=3,26 (Поз. 1-4, 6-23, 25-26, 32, 5, 24, 31, 33-37, 27-30) | [8 empty] | 578370.91 | 184946.1 | 37435.2 | 7532.04
Вывоз мусора ПЗ=5,67 (Поз. 38-39) | [8 empty] | 16066.77
Накладные расходы | [8 empty] | 189351.53
В том числе, справочно:
71% = 83%*0,85 ФОТ (от 18566,46) (Поз. 5, 24, 31, 33-37) | [8 empty] | 13182.19
69% = 90%*0.9 * 0,85 ФОТ (от 30,55) (Поз. 27-28) | [8 empty] | 21.08
84% = 110%*0.9 * 0,85 ФОТ (от 5492,68) (Поз. 1) | [8 empty] | 4613.85
92% = 120%*0.9 * 0,85 ФОТ (от 186416,12) (Поз. 2-4, 6-23, 25-26, 32) | [8 empty] | 171502.83
111% = 130%*0,85 ФОТ (от 28,45) (Поз. 29-30) | [8 empty] | 31.58
Сметная прибыль | [8 empty] | 94346.15
В том числе, справочно:
52% = 65%*0,8 ФОТ (от 18566,46) (Поз. 5, 24, 31, 33-37) | [8 empty] | 9654.56
44% = 65%*0.85 * 0,8 ФОТ (от 186416,12) (Поз. 2-4, 6-23, 25-26, 32) | [8 empty] | 82023.09
48% = 70%*0.85 * 0,8 ФОТ (от 5523,23) (Поз. 1, 27-28) | [8 empty] | 2651.15
61% = 89%*0.85 * 0,8 ФОТ (от 28,45) (Поз. 29-30) | [8 empty] | 17.35
Итоги по смете:
Итого | [8 empty] | 1064634.35 |  |  |  |  | 1938.41 |  | 58.98
НДС 18% | [8 empty] | 191634.18
ВСЕГО по смете | [8 empty] | 1256268.53 |  |  |  |  | 1938.41 |  | 58.98
Составил: ___________________________Плаксина
(должность, подпись, расшифровка)
Проверил: ___________________________
(должность, подпись, расшифровка)