## Локальная смета
СОГЛАСОВАНО: | [11 empty] | УТВЕРЖДАЮ:
_________________ | [11 empty] | _________________
" _____ " ________________ 2012 г. | [11 empty] | "____" ______________2012 г.
МБУЗ ГКП № 5
(наименование стройки)
ЛОКАЛЬНЫЙ СМЕТНЫЙ РАСЧЕТ №
(локальная смета)
|  | на | Опрессовка здания поликлиники № 4, ул. Куйбышева, 111
(наименование работ и затрат, наименование объекта)
|  |  | Сметная стоимость строительных работ _______________________________________________________________________________________________ | [5 empty] | ___________________________43718,12 |  | руб.
|  |  | Средства на оплату труда _______________________________________________________________________________________________ | [5 empty] | ___________________________13082 |  | руб.
|  |  | Сметная трудоемкость _______________________________________________________________________________________________ | [5 empty] | _______________________________________________________________________________________________128,39 |  | чел.час
Составлен(а) в текущих (прогнозных) ценах по состоянию на 2 квартал 2012 г.
№ пп | Обоснование | Наименование | Ед. изм. | Кол. | Стоимость единицы, руб. |  |  |  | Общая стоимость, руб. |  |  |  | Т/з осн. раб.на ед. | Т/з осн. раб. Всего | Т/з мех. на ед. | Т/з мех. Всего
[5 empty] | Всего | В том числе |  |  | Всего | В том числе
[6 empty] | Осн.З/п | Эк.Маш | З/пМех |  | Осн.З/п | Эк.Маш | З/пМех
1 | 2 | 3 | 4 | 5 | 6 | 7 | 8 | 9 | 10 | 11 | 12 | 13 | 14 | 15 | 16 | 17
1 | ФЕРр65-18-1 | Ремонт задвижек диаметром: 100 мм без снятия с места | 100 шт. арматуры | 0.02 | 3507.05 | 2612.74 | 0.87 |  | 70.14 | 52.25 | 0.02 |  | 302.4 | 6.05
2 | ФЕРр65-18-1 | Ремонт задвижек диаметром: 80 мм без снятия с места | 100 шт. арматуры | 0.04 | 3507.05 | 2612.74 | 0.87 |  | 140.28 | 104.51 | 0.03 |  | 302.4 | 12.1
3 | ФЕР18-07-001-02 | Установка манометров: с трехходовым краном | 1 компл. | 4 | 226.72 | 2.18 |  |  | 906.88 | 8.72 |  |  | 0.22 | 0.88
4 | ФЕРр62-32-1 | Окраска масляными составами ранее окрашенных поверхностей труб: стальных за 1 раз | 100 м2 окрашиваемой поверхности | 0.2 | 925.76 | 507.65 | 0.87 |  | 185.15 | 101.53 | 0.17 |  | 62.75 | 12.55
5 | ФЕР16-07-005-02 | Гидравлическое испытание трубопроводов систем отопления, водопровода и горячего водоснабжения диаметром: до 100 мм | 100 м трубопровода | 0.2 | 113.94 | 58.32 | 44.51 |  | 22.79 | 11.66 | 8.9 |  | 5.01 | 1
6 | ФЕР16-07-005-01 | Гидравлическое испытание трубопроводов систем отопления, водопровода и горячего водоснабжения диаметром: до 50 мм | 100 м трубопровода | 0.15 | 107.11 | 58.32 | 44.51 |  | 16.07 | 8.75 | 6.68 |  | 5.01 | 0.75
7 | ФЕР22-06-001-01 | Промывка с дезинфекцией трубопроводов диаметром: 50-65 мм | 1 км трубопровода | 1.52 | 513.71 | 483.65 |  |  | 780.84 | 735.15 |  |  | 56.7 | 86.18
8 | ФЕРр65-22-4 | Прочистка и промывка: ребристых труб внутри здания | 100 приборов | 0.04 | 3062.79 | 1918.94 |  |  | 122.51 | 76.76 |  |  | 222.1 | 8.88
Итого прямые затраты по смете в ценах 2001г. | [8 empty] | 2244.66 | 1099.33 | 15.8 |  |  | 128.39
Итого прямые затраты по смете с учетом коэффициентов к итогам | [8 empty] | 17746.13 | 13082.03 | 100.8 |  |  | 128.39
В том числе, справочно:
ОЗП=11,9; ЭМ=6,38; ЗПМ=11,9; МАТ=4,04 (Поз. 1-3, 5-6, 4, 7-8) | [8 empty] | 15501.47 | 11982.7 | 85
Накладные расходы | [8 empty] | 12068.93
В том числе, справочно:
74%*0,85 ФОТ (от 913,44) (Поз. 8) | [8 empty] | 574.55
80%*0,85 ФОТ (от 1208,21) (Поз. 4) | [8 empty] | 821.58
103%*0,85 ФОТ (от 1865,44) (Поз. 1-2) | [8 empty] | 1633.19
128%*0,9 * 0,85 ФОТ (от 346,65) (Поз. 3, 5-6) | [8 empty] | 339.44
130%*0,9 * 0,85 ФОТ (от 8748,29) (Поз. 7) | [8 empty] | 8700.17
Сметная прибыль | [8 empty] | 7234.19
В том числе, справочно:
50%*0,8 ФОТ (от 2121,65) (Поз. 4, 8) | [8 empty] | 848.66
60%*0,8 ФОТ (от 1865,44) (Поз. 1-2) | [8 empty] | 895.41
83%*0,85 * 0,8 ФОТ (от 346,65) (Поз. 3, 5-6) | [8 empty] | 195.65
89%*0,85 * 0,8 ФОТ (от 8748,29) (Поз. 7) | [8 empty] | 5294.47
Итоги по смете:
Внутренние санитарно-технические работы: смена труб, санитарно-технических приборов и другие работы (ремонтно-строительные) | [8 empty] | 4610.94 |  |  |  |  | 18.15
Сантехнические работы - внутренние (трубопроводы, водопровод, канализация, отопление, газоснабжение, вентиляция и кондиционирование воздуха) | [8 empty] | 4621.3 |  |  |  |  | 2.63
Малярные работы (ремонтно-строительные) | [8 empty] | 2851.29 |  |  |  |  | 12.55
Наружные сети водопровода, канализации, теплоснабжения, газопровода | [8 empty] | 22927.52 |  |  |  |  | 86.18
Внутренние санитарно-технические работы: демонтаж и разборка (ремонтно-строительные) | [8 empty] | 2038.2 |  |  |  |  | 8.88
Итого | [8 empty] | 37049.25 |  |  |  |  | 128.39
НДС 18% | [8 empty] | 6668.87
ВСЕГО по смете | [8 empty] | 43718.12 |  |  |  |  | 128.39
Составил: ___________________________
Проверил: ___________________________