## Локальная смета
СОГЛАСОВАНО: | [11 empty] | УТВЕРЖДАЮ:
_________________ | [11 empty] | _________________
" _____ " ________________ 2012 г. | [11 empty] | "____" ______________2012 г.
МБУЗ ГКП № 5
(наименование стройки)
ЛОКАЛЬНЫЙ СМЕТНЫЙ РАСЧЕТ №
(локальная смета)
|  | на | Опрессовка в здании по ул. Яблочкова, 21
(наименование работ и затрат, наименование объекта)
|  |  | Сметная стоимость строительных работ _______________________________________________________________________________________________ | [5 empty] | ___________________________19323,5 |  | руб.
|  |  | Средства на оплату труда _______________________________________________________________________________________________ | [5 empty] | ___________________________6305 |  | руб.
|  |  | Сметная трудоемкость _______________________________________________________________________________________________ | [5 empty] | _______________________________________________________________________________________________59,72 |  | чел.час
Составлен(а) в текущих (прогнозных) ценах по состоянию на 2 квартал 2012 г.
№ пп | Обоснование | Наименование | Ед. изм. | Кол. | Стоимость единицы, руб. |  |  |  | Общая стоимость, руб. |  |  |  | Т/з осн. раб.на ед. | Т/з осн. раб. Всего | Т/з мех. на ед. | Т/з мех. Всего
[5 empty] | Всего | В том числе |  |  | Всего | В том числе
[6 empty] | Осн.З/п | Эк.Маш | З/пМех |  | Осн.З/п | Эк.Маш | З/пМех
1 | 2 | 3 | 4 | 5 | 6 | 7 | 8 | 9 | 10 | 11 | 12 | 13 | 14 | 15 | 16 | 17
1 | ФЕРр65-18-1 | Ремонт задвижек диаметром: до 100 мм без снятия с места | 100 шт. арматуры | 0.05 | 3507.05 | 2612.74 | 0.87 |  | 175.35 | 130.64 | 0.04 |  | 302.4 | 15.12
2 | ФЕРр65-18-1 | Ремонт задвижек диаметром: до 100 мм без снятия с места | 100 шт. арматуры | 0.02 | 3507.05 | 2612.74 | 0.87 |  | 70.14 | 52.25 | 0.02 |  | 302.4 | 6.05
3 | фЕРр65-22-04 прим. | Прочистка и промывка грязевика | 100 приборов | 0.01 | 3090.96 | 2731.83 |  |  | 30.91 | 27.32 |  |  | 222.1 | 2.22
4 | ФЕР18-07-001-02 | Установка манометров: с трехходовым краном | 1 компл. | 2 | 226.72 | 2.18 |  |  | 453.44 | 4.36 |  |  | 0.22 | 0.44
5 | ФЕР22-06-001-01 | Промывка с дезинфекцией трубопроводов диаметром: 50-65 мм | 1 км трубопровода | 0.5 | 513.71 | 483.65 |  |  | 256.86 | 241.83 |  |  | 56.7 | 28.35
6 | ФЕРр62-32-2 | Окраска масляными составами ранее окрашенных поверхностей труб: стальных за 2 раза | 100 м2 окрашиваемой поверхности | 0.05 | 1168.43 | 652.05 | 0.87 |  | 58.42 | 32.6 | 0.04 |  | 80.6 | 4.03
7 | ФЕР16-07-005-01 | Гидравлическое испытание трубопроводов систем отопления, водопровода и горячего водоснабжения диаметром: до 50 мм | 100 м трубопровода | 0.7 | 107.11 | 58.32 | 44.51 |  | 74.98 | 40.82 | 31.16 |  | 5.01 | 3.51
Итого прямые затраты по смете в ценах 2001г. | [8 empty] | 1120.1 | 529.82 | 31.26 |  |  | 59.72
Итого прямые затраты по смете с учетом коэффициентов к итогам | [8 empty] | 8762.73 | 6304.86 | 199.44 |  |  | 59.72
В том числе, справочно:
ОЗП=11,9; ЭМ=6,38; ЗПМ=11,9; МАТ=4,04 (Поз. 1-4, 7, 5-6) | [8 empty] | 7642.63 | 5775.04 | 168.18
Накладные расходы | [8 empty] | 5091.17
В том числе, справочно:
95%*0,85 ФОТ (от 6304,86) (Поз. 1-4, 7, 5-6) | [8 empty] | 5091.17
Сметная прибыль | [8 empty] | 2521.95
В том числе, справочно:
50%*0,8 ФОТ (от 6304,86) (Поз. 1-4, 7, 5-6) | [8 empty] | 2521.95
Итоги по смете:
Внутренние санитарно-технические работы: смена труб | [8 empty] | 5057.42 |  |  |  |  | 21.17
Внутренние санитарно-технические работы: демонтаж и разборка | [8 empty] | 732.18 |  |  |  |  | 2.22
Сантехнические работы - внутренние (трубопроводы, водопровод, канализация, отопление, газоснабжение, вентиляция и кондиционирование воздуха) | [8 empty] | 3212.04 |  |  |  |  | 3.95
Наружные сети водопровода, канализации, теплоснабжения, газопровода | [8 empty] | 6413.42 |  |  |  |  | 28.35
Малярные работы | [8 empty] | 960.79 |  |  |  |  | 4.03
Итого | [8 empty] | 16375.85 |  |  |  |  | 59.72
НДС 18% | [8 empty] | 2947.65
ВСЕГО по смете | [8 empty] | 19323.5 |  |  |  |  | 59.72
Составил
Проверил