## Локальная смета
СОГЛАСОВАНО: | [11 empty] | УТВЕРЖДАЮ:
_________________ | [11 empty] | _________________
" _____ " ________________ 2012 г. | [11 empty] | "____" ______________2012 г.
МБУЗ ГКП № 5
(наименование стройки)
ЛОКАЛЬНЫЙ СМЕТНЫЙ РАСЧЕТ №
(локальная смета)
|  | на | Опрессовка дневного стационара, ул.Муромская
(наименование работ и затрат, наименование объекта)
|  |  | Сметная стоимость строительных работ _______________________________________________________________________________________________ | [5 empty] | ___________________________22469,27 |  | руб.
|  |  | Средства на оплату труда _______________________________________________________________________________________________ | [5 empty] | ___________________________7438 |  | руб.
|  |  | Сметная трудоемкость _______________________________________________________________________________________________ | [5 empty] | _______________________________________________________________________________________________70,9 |  | чел.час
Составлен(а) в текущих (прогнозных) ценах по состоянию на 2 квартал 2012 г.
№ пп | Обоснование | Наименование | Ед. изм. | Кол. | Стоимость единицы, руб. |  |  |  | Общая стоимость, руб. |  |  |  | Т/з осн. раб.на ед. | Т/з осн. раб. Всего | Т/з мех. на ед. | Т/з мех. Всего
[5 empty] | Всего | В том числе |  |  | Всего | В том числе
[6 empty] | Осн.З/п | Эк.Маш | З/пМех |  | Осн.З/п | Эк.Маш | З/пМех
1 | 2 | 3 | 4 | 5 | 6 | 7 | 8 | 9 | 10 | 11 | 12 | 13 | 14 | 15 | 16 | 17
1 | ФЕРр65-18-2 | Ремонт задвижек диаметром: до 100 мм со снятием с места | 100 шт. арматуры | 0.04 | 7763.74 | 4499.71 | 3.49 |  | 310.55 | 179.99 | 0.14 |  | 520.8 | 20.83
2 | фЕРр65-05-03прим | Ревизия арматуры кранов диаметром до 50 мм КОЭФ. К ПОЗИЦИИ: Новый коэффициент МАТ=0 | 100 шт. | 0.01 | 1738.49 | 1718.36 | 20.13 |  | 17.38 | 17.18 | 0.2 |  | 133 | 1.33 | 0.26
3 | фЕРр65-22-01прим. | Прочистка и промывка грязевика | 100 приборов | 0.01 | 3966.16 | 3586.68 |  |  | 39.66 | 35.87 |  |  | 291.6 | 2.92
4 | ФЕРр62-32-2 | Окраска масляными составами ранее окрашенных поверхностей труб: стальных за 2 раза | 100 м2 окрашиваемой поверхности | 0.06 | 1168.43 | 652.05 | 0.87 |  | 70.11 | 39.12 | 0.05 |  | 80.6 | 4.84
5 | ФЕР16-07-005-01 | Гидравлическое испытание трубопроводов систем отопления, водопровода и горячего водоснабжения диаметром: до 50 мм | 100 м трубопровода | 0.05 | 107.11 | 58.32 | 44.51 |  | 5.36 | 2.92 | 2.23 |  | 5.01 | 0.25
6 | ФЕР16-07-005-02 | Гидравлическое испытание трубопроводов систем отопления, водопровода и горячего водоснабжения диаметром: до 100 мм | 100 м трубопровода | 0.12 | 113.94 | 58.32 | 44.51 |  | 13.67 | 7 | 5.34 |  | 5.01 | 0.6
7 | ФЕР18-07-001-02 | Установка манометров: с трехходовым краном | 1 компл. | 2 | 226.72 | 2.18 |  |  | 453.44 | 4.36 |  |  | 0.22 | 0.44
8 | ФЕР22-06-001-01 | Промывка с дезинфекцией трубопроводов диаметром: 50-65 мм | 1 км трубопровода | 0.7 | 513.71 | 483.65 |  |  | 359.6 | 338.56 |  |  | 56.7 | 39.69
Итого прямые затраты по смете в ценах 2001г. | [8 empty] | 1269.77 | 625 | 7.96 |  |  | 70.9
Итого прямые затраты по смете с учетом коэффициентов к итогам | [8 empty] | 10060.99 | 7437.49 | 50.79 |  |  | 70.9
В том числе, справочно:
ОЗП=11,9; ЭМ=6,38; ЗПМ=11,9; МАТ=4,04 (Поз. 1-8) | [8 empty] | 8791.22 | 6812.5 | 42.82
Накладные расходы | [8 empty] | 6005.77
В том числе, справочно:
95%*0,85 ФОТ (от 7437,49) (Поз. 1-8) | [8 empty] | 6005.77
Сметная прибыль | [8 empty] | 2974.99
В том числе, справочно:
50%*0,8 ФОТ (от 7437,49) (Поз. 1-8) | [8 empty] | 2974.99
Итоги по смете:
Внутренние санитарно-технические работы: смена труб | [8 empty] | 5708.57 |  |  |  |  | 22.16
Внутренние санитарно-технические работы: демонтаж и разборка | [8 empty] | 957.58 |  |  |  |  | 2.92
Малярные работы | [8 empty] | 1152.98 |  |  |  |  | 4.84
Сантехнические работы - внутренние (трубопроводы, водопровод, канализация, отопление, газоснабжение, вентиляция и кондиционирование воздуха) | [8 empty] | 2243.92 |  |  |  |  | 1.29
Наружные сети водопровода, канализации, теплоснабжения, газопровода | [8 empty] | 8978.7 |  |  |  |  | 39.69
Итого | [8 empty] | 19041.75 |  |  |  |  | 70.9
НДС 18% | [8 empty] | 3427.52
ВСЕГО по смете | [8 empty] | 22469.27 |  |  |  |  | 70.9
Составил
Проверил