## Ведомость объемов работ
Приложение № 1
к извещению о проведении
запроса котировок
|  | Техническое задание |  | от 06 июня 2012г.
ВЕДОМОСТЬ ОБЪЕМОВ РАБОТ
текущий ремонт запасного выхода и кабинета
оперативного дежурного в управлении гражданской защиты
по адресу ул. 25 Октября, 22Б
№ пп | Обоснование | Наименование | Ед. изм. | Кол. | Примечание
1 | 2 | 2 | 3 | 4 | 5
Раздел 1. Кабинет оперативного дежурного
1 |  | Демонтаж: подвесных потолков типа <Армстронг> по каркасу из оцинкованного профиля КОЭФ. К ПОЗИЦИИ: Демонтаж ОЗП=0,7; ЭМ=0,7 к расх.; ЗПМ=0,7; МАТ=0 к расх.; ТЗ=0,7; ТЗМ=0,7 | 100 м2 поверхности облицовки | 0.073
2 |  | Разборка облицовки из ПВХ панелей: стен и перегородок | 100 м2 облицовки | 0.177
3 |  | Разборка покрытий полов: из линолеума и релина | 100 м2 покрытия | 0.073
4 |  | Разборка плинтусов: деревянных и из пластмассовых материалов | 100 м плинтуса | 0.084
5 |  | Демонтаж электропроводки, провода на крюках (якорях) с изоляторами сечением: 16 мм2 | 100 м | 0.1
6 |  | Демонтаж винипластовых труб, проложенных на скобах диаметром: до 25 мм | 100 м труб | 0.07
7 |  | Демонтаж: выключателей, розеток | 100 шт. | 0.07
8 |  | Демонтаж: светильников с лампами накаливания | 100 шт. | 0.06
9 |  | Устройство: подвесных потолков типа <Армстронг> по каркасу из оцинкованного профиля | 100 м2 поверхности облицовки | 0.073
10 |  | Панели потолочные противопожарные с комплектующими | м2 | 7.3
11 |  | Светильник отдельно устанавливаемый: на штырях с количеством ламп в светильнике до 4 | 100 шт. | 0.02
12 |  | Светильники люминесцентные с зеркальной экранирующей решеткой встраиваемые типа ARS/R 418 (595) с ЭПРА | шт. | 2
13 |  | Устройство покрытий полимерцементных: однослойных наливных толщиной 4 мм | 100 м2 покрытия | 0.073
14 |  | Устройство покрытий: из линолеума насухо из готовых ковров на комнату | 100 м2 покрытия | 0.073
15 |  | Линолеум огнестойкий | м2 | 7.5
16 |  | Устройство плинтусов поливинилхлоридных: на винтах самонарезающих | 100 м плинтуса | 0.1
17 |  | Грунтование водно-дисперсионной грунтовкой "Нортекс-Грунт" поверхностей: пористых (камень, кирпич, бетон и т.д.) | 100 м2 обрабатываемой поверхности | 0.18
18 |  | Сплошное выравнивание штукатурки внутри здания (однослойная штукатурка) сухой растворной смесью (типа «Ветонит») толщиной до 10 мм для последующей окраски или оклейки обоями: стен | 100 м2 поверхности | 0.18
19 |  | Отделка стен внутри помещений мелкозернистыми декоративными покрытиями из минеральных или полимерминеральных пастовых составов на латексной основе по подготовленной поверхности, состав с наполнителем: из среднезернистого минерала (размер зерна до 3 мм) | 100 м2 отделываемой поверхности | 0.18
20 |  | Окраска поливинилацетатными водоэмульсионными составами улучшенная: по сборным конструкциям стен, подготовленным под окраску | 100 м2 окрашиваемой поверхности | 0.18
21 |  | Установка подоконных досок из ПВХ: в каменных стенах толщиной свыше 0,51 м | 100 п.м | 0.02
22 |  | Доски подоконные ПВХ, шириной 700 мм | м | 2
23 |  | Пробивка в кирпичных стенах борозд площадью сечения: до 50 см2 | 100 м борозд | 0.1
24 |  | Кабель двух-четырехжильный сечением жилы до 16 мм2 с креплением накладными скобами, полосками с установкой ответвительных коробок | 100 м | 0.1
25 |  | Кабель силовой с медными жилами с поливинилхлоридной изоляцией в поливинилхлоридной оболочке без защитного покрова ВВГ, напряжением 0,66 Кв, число жил – 3 и сечением 1,5 мм2 | 1000 м | 0.01
26 |  | Выключатель: одноклавишный утопленного типа при скрытой проводке | 100 шт. | 0.01
27 |  | Выключатель одноклавишный для скрытой проводки | шт. | 1
28 |  | Розетка штепсельная: утопленного типа при скрытой проводке | 100 шт. | 0.04
29 |  | Розетка скрытой проводки двухгнездная | шт. | 4
30 |  | Демонтаж: ребристых труб | 100 шт. | 0.01
31 |  | Установка труб чугунных ребристых длиной: 1 м | 100 труб ребристых | 0.01
32 |  | Установка кранов воздушных | 1 компл. | 1
33 |  | Установка радиатора | 1 шт. | 1
34 |  | Радиатор отопления 6-ти секционный | шт. | 1
35 |  | Решетка вентиляционная пластмассовая размером 150х200 мм | шт. | 2
36 |  | Снятие оконных переплетов: неостекленных | 100 м2 оконных переплетов | 0.025
37 |  | Снятие дверных полотен | 100 м2 дверных полотен | 0.02
38 |  | Разборка перегородок | 100 м2 | 0.03
39 |  | Установка перегородки из ПВХ площадью проема более 3 м2 | 100 м2 проемов | 0.02
40 |  | Установка блоков из ПВХ в наружных и внутренних дверных проемах: в перегородках и деревянных нерубленных стенах площадью проема до 3 м2 | 100 м2 проемов | 0.019
41 |  | Установка в жилых и общественных зданиях оконных блоков из ПВХ профилей: поворотных (откидных, поворотно-откидных) с площадью проема более 2 м2 трехстворчатых, в том числе при наличии створок глухого остекления | 100 м2 проемов | 0.036
Составил
Согласовано