## Локальная смета
СОГЛАСОВАНО: | [11 empty] | УТВЕРЖДАЮ:
_________________ | [11 empty] | _________________
" _____ " ________________ 2012 г. | [11 empty] | "____" ______________2012 г.
МАОУ "СОШ № 76" Г.Пермь,ул.Лодыгина,48а
(наименование стройки)
ЛОКАЛЬНЫЙ СМЕТНЫЙ РАСЧЕТ №
(локальная смета)
|  | на | текущий ремонт, Общестроительные работы
(наименование работ и затрат, наименование объекта)
Основание:
|  |  | Сметная стоимость строительных работ _______________________________________________________________________________________________ | [5 empty] | ___________________________1067988,41 |  | руб.
|  |  | Средства на оплату труда _______________________________________________________________________________________________ | [5 empty] | ___________________________155037,89 |  | руб.
|  |  | Сметная трудоемкость _______________________________________________________________________________________________ | [5 empty] | _______________________________________________________________________________________________1469,56 |  | чел.час
Составлен(а) в текущих (прогнозных) ценах по состоянию на 1 квартал 2012 г.
№ пп | Обоснование | Наименование | Ед. изм. | Кол. | Стоимость единицы, руб. |  |  |  | Общая стоимость, руб. |  |  |  | Т/з осн. раб.на ед. | Т/з осн. раб. Всего | Т/з мех. на ед. | Т/з мех. Всего
[5 empty] | Всего | В том числе |  |  | Всего | В том числе
[6 empty] | Осн.З/п | Эк.Маш | З/пМех |  | Осн.З/п | Эк.Маш | З/пМех
1 | 2 | 3 | 4 | 5 | 6 | 7 | 8 | 9 | 10 | 11 | 12 | 13 | 14 | 15 | 16 | 17
Раздел 1. ремонт кабинетов
1 | ТЕРр63-05-01 | Снятие обоев: простых и улучшенных | 100 м2 очищаемой поверхности | 3.215 | 115.23 | 115.23 |  |  | 370.46 | 370.46 |  |  | 10.4 | 33.44
2 | ТЕРр61-02-03 | Ремонт штукатурки внутренних стен по камню известковым раствором площадью отдельных мест: до 10 м2 толщиной слоя до 20 мм | 100 м2 отремонтированной поверхности | 0.35 | 2746.55 | 1841.94 | 27.22 | 9.17 | 961.29 | 644.68 | 9.53 | 3.21 | 146.07 | 51.12 | 0.67 | 0.23
3 | ТЕР15-04-006-03 | Покрытие поверхностей грунтовкой глубокого проникновения: за 1 раз стен | 100 м2 покрытия | 3.215 | 153.52 | 89.6 | 1.18 | 0.14 | 493.57 | 288.06 | 3.79 | 0.45 | 6.55 | 21.06 | 0.02 | 0.06
4 | ТЕР15-02-019-03 | Сплошное выравнивание поверхностей (однослойная штукатурка) из сухих растворных смесей толщиной до 10 мм: стен КОЭФ. К ПОЗИЦИИ: ПЗ=0,5 (ОЗП=0,5; ЭМ=0,5 к расх.; ЗПМ=0,5; МАТ=0,5 к расх.; ТЗ=0,5; ТЗМ=0,5) | 100 м2 оштукатуриваемой поверхности | 3.215 | 1843.45 | 339.1 | 22.22 | 14.5 | 5926.69 | 1090.21 | 71.44 | 46.62 | 25.95 | 83.43 | 0.94 | 3.02
5 | ТЕР15-04-025-08 | Улучшенная окраска масляными составами по штукатурке: стен | 100 м2 окрашиваемой поверхности | 3.215 | 1428.17 | 659.05 | 8.92 | 0.14 | 4591.57 | 2118.85 | 28.68 | 0.45 | 51.01 | 164 | 0.12 | 0.39
6 | ТЕРр62-33-01 | Окраска масляными составами ранее окрашенных поверхностей радиаторов и ребристых труб отопления: за 1 раз | 100 м2 окрашиваемой поверхности | 0.2 | 960.17 | 623.25 | 0.77 |  | 192.03 | 124.65 | 0.15 |  | 50.02 | 10 | 0.01
7 | ТЕРр57-03-01 | Разборка плинтус : деревянных и из пластмассовых материалов | 100 м плинтусов | 1.2 | 41.77 | 41.77 |  |  | 50.12 | 50.12 |  |  | 3.77 | 4.52
8 | ТЕР11-01-040-01 | Устройство плинтусов поливинилхлоридных на клее КН-2 | 100 м плинтусов | 1.2 | 686.99 | 124.87 | 2.32 |  | 824.39 | 149.84 | 2.78 |  | 8.99 | 10.79 | 0.03 | 0.04
Итого по разделу 1 ремонт кабинетов | [8 empty] | 121395.8 |  |  |  |  | 378.36 |  | 3.74
Раздел 2. асфальтирование
9 | ТЕР27-06-026-01 | Розлив вяжущих материалов | 1 т | 0.011 | 1988.03 |  | 48.44 | 10.38 | 21.87 |  | 0.53 | 0.11 |  |  | 0.66 | 0.01
10 | ТЕР27-03-001-01 | Исправление профиля оснований щебеночных с добавлением нового материала | 1000 м2 площади основания | 0.022 | 15540.5 | 716.73 | 5197.62 | 693.77 | 341.89 | 15.77 | 114.35 | 15.26 | 62.27 | 1.37 | 45 | 0.99
11 | ТЕР27-07-001-01 | Устройство асфальтобетонных покрытий дорожек и тротуаров однослойных из литой мелкозернистой асфальто-бетонной смеси толщиной 3 см | 100 м2 покрытия | 0.22 | 3084.82 | 199.89 | 76.89 | 16.35 | 678.66 | 43.98 | 16.92 | 3.6 | 15.12 | 3.33 | 0.07 | 0.02
12 | ТЕР27-07-001-02 | При изменении толщины покрытия на 0,5 см добавлять к норме 07-001-1 КОЭФ. К ПОЗИЦИИ: ПЗ=2 (ОЗП=2; ЭМ=2 к расх.; ЗПМ=2; МАТ=2 к расх.; ТЗ=2; ТЗМ=2) | 100 м2 покрытия | 0.22 | 988.78 | 61.34 | 23.12 | 5.14 | 217.53 | 13.49 | 5.09 | 1.13 | 4.64 | 1.02
Итого по разделу 2 асфальтирование | [8 empty] | 6909.13 |  |  |  |  | 5.72 |  | 1.02
Раздел 3. прокладка трубопроводов ГВС
13 | ТЕР16-04-002-01 | Прокладка трубопроводов водоснабжения из напорных полиэтиленовых труб низкого давления среднего типа наружным диаметром 20 мм | 100 м трубопровода | 0.95 | 4898.16 | 2680.48 | 1380.93 | 210.96 | 4653.25 | 2546.46 | 1311.88 | 200.41 | 190.24 | 180.73 | 13.64 | 12.96
14 | ОЦМ-103-9001-418 | Тройники диам.20мм | шт | 5 | 2.5 |  |  |  | 12.5
15 | ОЦМ-103-9001-411 | Угольники 90, диам.20мм | шт | 6 | 1.91 |  |  |  | 11.46
16 | ОЦМ-103-9001-439 | Муфта комбинированная (внутр.резьба), 20 мм х 1/2" | шт | 22 | 18.68 |  |  |  | 410.96
17 | ОЦМ-103-9001-468 | Вентиль полипропиленовый 20 мм х 1/2" х 20 мм | шт | 11 | 44.71 |  |  |  | 491.81
18 | ТЕР16-07-003-04 | Врезки в действующие внутренние сети трубопроводов отопления и водоснабжения диаметром 32 мм | 1 врезка | 4 | 140.52 | 62.84 | 6.27 |  | 562.08 | 251.36 | 25.08 |  | 4.46 | 17.84 | 0.01 | 0.04
19 | ТЕРр65-06-24 | Смена санитарных приборов: умывальников КОЭФ. К ПОЗИЦИИ: МАТ=0 к расх. | 100 приборов | 0.11 | 2821.67 | 2739.04 | 82.63 | 9.58 | 310.38 | 301.29 | 9.09 | 1.05 | 212 | 23.32 | 1.4 | 0.15
20 | ТЕРр65-05-07 | Смена арматуры смесителей: без душевой сетки | 100 шт. | 0.11 | 14454.21 | 2584 | 6.97 |  | 1589.96 | 284.24 | 0.77 |  | 200 | 22 | 0.09 | 0.01
21 | ОЦМ-300-1520 | Подводка гибкая армированная резиновая 500 мм | шт | 11 | 27.55 |  |  |  | 303.05
22 | ТЕР46-03-010-01 | Пробивка в бетонных стенах и полах толщиной 100 мм отверстий площадью до 20 см2 | 100 отверстий | 0.07 | 891.72 | 205.25 | 686.47 | 59.51 | 62.42 | 14.37 | 48.05 | 4.17 | 15.17 | 1.06 | 4.35 | 0.3
23 | ТЕР46-03-017-02 | Заделка отверстий, гнезд и борозд в перекрытиях железобетонных площадью до 0,2 м2 | 1 м3 заделки | 0.3 | 1554.3 | 514.04 | 20.06 |  | 466.29 | 154.21 | 6.02 |  | 44.66 | 13.4 | 0.24 | 0.07
Итого по разделу 3 прокладка трубопроводов ГВС | [8 empty] | 97051.71 |  |  |  |  | 258.35 |  | 13.53
Раздел 4. смена оконных блоков
24 | ТЕР46-04-012-01 | Разборка деревянных заполнений проемов оконных с подоконными досками | 100 м2 | 0.945 | 2484.57 | 2170.1 | 314.47 | 105.88 | 2347.92 | 2050.75 | 297.17 | 100.06 | 188.54 | 178.17 | 7.74 | 7.31
25 | ТЕР10-01-034-08 | Установка в жилых и общественных зданиях оконных блоков из ПВХ профилей: поворотных (откидных, поворотно-откидных) с площадью проема более 2 м2 трехстворчатых в том числе при | 100 м2 проемов | 0.945 | 15494.66 | 1858.53 | 401.15 | 9.03 | 14642.45 | 1756.31 | 379.09 | 8.53 | 149.16 | 140.96 | 4.23 | 4
26 | СЦМ-203-9095-302 | Блоки оконные пластиковые трехстворные с открывающимися створками площадью более 2 м2 с фрамугой | м2 | 94.5 | 827 |  |  |  | 78151.5
27 | ТЕР10-01-035-01 | Установка подоконных досок из ПВХ: в каменных стенах толщиной до 0,51 м | 100 п.м. | 0.51 | 4954.03 | 257.46 | 13.24 | 0.55 | 2526.56 | 131.3 | 6.75 | 0.28 | 21.19 | 10.81 | 0.19 | 0.1
28 | СЦМ-101-1497-208 | Плиты подоконные пластиковые, Альта-профиль длина 6 метров, ширина 450 мм (Россия) | п.м. | 51 | 81.52 |  |  |  | 4157.52
29 | ТЕРр58-20-01 | Смена обделок из листовой стали, поясков, сандриков, отливов, карнизов, шириной до: 0,4 м | 100 м | 0.51 | 3238.7 | 503.13 | 6.35 | 1.09 | 1651.74 | 256.6 | 3.24 | 0.56 | 41.41 | 21.12 | 0.12 | 0.06
30 | ТЕР15-01-050-04 | Облицовка оконных и дверных откосов декоративным бумажно-слоистым пластиком или листами из синтетических материалов на клее | 100 м2 облицовки | 0.36 | 7412.49 | 2175.76 | 42.22 | 1.09 | 2668.5 | 783.27 | 15.2 | 0.39 | 166.47 | 59.93 | 0.58 | 0.21
31 | ТЕРр61-20-01 | Ремонт штукатурки наружных прямолинейных откосов по камню и бетону цементно-известковым раствором: с земли и лесов | 100 м2 отремонтированной поверхности | 0.08 | 6260.82 | 4275.35 | 4.12 |  | 500.87 | 342.03 | 0.33 |  | 323.4 | 25.87
32 | ТЕР15-04-014-01 | Окраска фасадов с лесов по подготовленной поверхности: перхлорвиниловая | 100 м2 окрашиваемой поверхности | 0.16 | 1743.77 | 133.13 | 8.91 |  | 279 | 21.3 | 1.43 |  | 10.07 | 1.61 | 0.11 | 0.02
33 | ТЕР10-04-011-03 | Устройство перегородок высотой до 3 м в общественных зданиях с двухсторонней обшивкой гипсокартонными листами или гипсоволокнистыми плитами в один слой с изоляцией | 100 м2 перегородок за вычетом проемов | 0.042 | 14474.37 | 2703.9 | 153.94 | 10.06 | 607.92 | 113.56 | 6.47 | 0.42 | 209.28 | 8.79 | 1.61 | 0.07
34 | ТЕР15-04-005-03 | Окраска поливинилацетатными водоэмульсионными составами улучшенная: по штукатурке стен | 100 м2 окрашиваемой поверхности | 0.084 | 1707.53 | 547.4 | 12.43 | 0.27 | 143.43 | 45.98 | 1.04 | 0.02 | 42.9 | 3.6 | 0.17 | 0.01
35 | ТЕР10-01-047-02 | Установка блоков из ПХВ в наружных и внутренних дверных проемах в каменных стенах площадью проема более 3 м2 | 100 м2 проемов | 0.065 | 13907.1 | 1556.38 | 371.45 | 7.11 | 903.96 | 101.16 | 24.14 | 0.46 | 124.91 | 8.12 | 4.09 | 0.27
36 | СЦМ-203-9057-201 | Блоки дверные входные пластиковые двупольные | м2 | 0.065 | 1852.31 |  |  |  | 120.4
37 | ТЕР15-01-050-04 | Облицовка оконных и дверных откосов декоративным бумажно-слоистым пластиком или листами из синтетических материалов на клее | 100 м2 облицовки | 0.05 | 7412.49 | 2175.76 | 42.22 | 1.09 | 370.62 | 108.79 | 2.11 | 0.05 | 166.47 | 8.32 | 0.58 | 0.03
Итого по разделу 4 смена оконных блоков | [8 empty] | 542952.09 |  |  |  |  | 467.3 |  | 12.08
Раздел 5. облицовочные работы
ремонт тамбура
38 | ТЕР10-05-009-01 | Облицовка стен по одинарному металлическому каркасу из ПН и ПС профилей гипсокартонными листами в один слой (С 625) | 100 м2 стены за вычетом проемов | 0.043 | 7770.62 | 917.32 | 5.14 |  | 334.14 | 39.44 | 0.22 |  | 71 | 3.05
39 | ТЕР15-01-019-01 | Гладкая облицовка стен, столбов, пилястр и откосов (без карнизных, плинтусных и угловых плиток) без установки плиток туалетного гарнитура на цементном растворе: по кирпичу и бетону | 100 м2 поверхности облицовки | 0.574 | 10881.29 | 2979.96 | 37.76 | 11.76 | 6245.86 | 1710.5 | 21.67 | 6.75 | 228 | 130.87 | 0.86 | 0.49
40 | ТЕРр57-02-03 | Разборка покрытий полов: из керамических плиток | 100 м2 покрытий | 0.155 | 907.43 | 848.92 | 58.51 | 19.7 | 140.65 | 131.58 | 9.07 | 3.05 | 69.87 | 10.83 | 1.44 | 0.22
41 | ТЕР11-01-011-01 | Устройство стяжек цементных толщиной 20 мм | 100 м2 стяжки | 0.155 | 1364.22 | 446.07 | 56.56 | 17.37 | 211.45 | 69.14 | 8.77 | 2.69 | 39.51 | 6.12 | 1.27 | 0.2
42 | ТЕР11-01-027-12 | Устройство покрытий на цементном растворе из керамического гранита неполированного одноцветного | 100 м2 покрытия | 0.155 | 20521.73 | 1055.14 | 152.37 | 38.99 | 3180.87 | 163.55 | 23.62 | 6.04 | 88.37 | 13.7 | 3.06 | 0.47
ремонт моечной
43 | ТЕРр57-02-03 | Разборка покрытий полов: из керамических плиток | 100 м2 покрытий | 0.24 | 907.43 | 848.92 | 58.51 | 19.7 | 217.78 | 203.74 | 14.04 | 4.73 | 69.87 | 16.77 | 1.44 | 0.35
44 | ТЕР11-01-011-01 | Устройство стяжек цементных толщиной 20 мм | 100 м2 стяжки | 0.24 | 1364.22 | 446.07 | 56.56 | 17.37 | 327.41 | 107.06 | 13.57 | 4.17 | 39.51 | 9.48 | 1.27 | 0.3
45 | ТЕР11-01-027-03 | Устройство покрытий на цементном растворе из плиток керамических для полов одноцветных с красителем КОЭФ. К ПОЗИЦИИ: МАТ=0 к расх. | 100 м2 покрытия | 0.24 | 1642.53 | 1492.46 | 150.07 | 36.39 | 394.21 | 358.19 | 36.02 | 8.73 | 119.78 | 28.75 | 2.94 | 0.71
46 | ТЕРр63-07-05 | Разборка облицовки стен из плит и плиток: керамических глазурованных плиток | 100 м2 поверхности облицовки | 0.407 | 1059.99 | 831.42 | 228.57 | 27.22 | 431.42 | 338.39 | 93.03 | 11.08 | 74.3 | 30.24 | 1.99 | 0.81
47 | ТЕРр61-26-01 | Перетирка штукатурки внутренних помещений | 100 м2 перетертой поверхности | 0.407 | 362.9 | 345.26 | 4.06 | 1.37 | 147.7 | 140.52 | 1.65 | 0.56 | 28.07 | 11.42 | 0.1 | 0.04
48 | ТЕР15-01-019-01 | Гладкая облицовка стен, столбов, пилястр и откосов (без карнизных, плинтусных и угловых плиток) без установки плиток туалетного гарнитура на цементном растворе: по кирпичу и бетону КОЭФ. К ПОЗИЦИИ: МАТ=0 к расх. | 100 м2 поверхности облицовки | 0.407 | 3017.72 | 2979.96 | 37.76 | 11.76 | 1228.21 | 1212.84 | 15.37 | 4.79 | 228 | 92.8 | 0.86 | 0.35
Итого по разделу 5 облицовочные работы | [8 empty] | 116202.7 |  |  |  |  | 354.03 |  | 3.94
Раздел 6. Новый Раздел
49 | СЦП1-3-26 | Мусор строительный с погрузкой вручную: погрузка | тонна | 10 | 32.93 | 4.15 | 28.78 |  | 329.3 | 41.5 | 287.8 |  | 0.58 | 5.8
50 | СЦП3-3-10-1 | Перевозка навалочных грузов автомобилями-самосвалами (работающими вне карьеров), расстояние перевозки 10 км: класс груза 1 | 1 т | 10 | 10.11 |  |  |  | 101.1
Итого по разделу 6 Новый Раздел | [8 empty] | 2816.87 |  |  |  |  | 5.8
ИТОГИ ПО СМЕТЕ:
Итого прямые затраты по смете в ценах 2001г. | [8 empty] | 145906.72 | 18689.54 | 2915.95 | 439.82 |  | 1469.56 |  | 34.31
Итого прямые затраты по смете с учетом коэффициентов к итогам | [8 empty] | 688812.49 | 151470.93 | 12643.78 | 3566.96 |  | 1469.56 |  | 34.31
В том числе, справочно:
ОЗП=8,11; ЭМ=4,19; ЗПМ=8,11; МАТ=4,22 (Поз. 1, 46, 2, 31, 47, 3-5, 30, 32, 34, 37, 39, 48, 6-7, 40, 43, 8, 41-42, 44-45, 9-12, 28, 13-27, 33, 35-36, 38, 29) | [8 empty] | 540895.8 | 132587.56 | 8383.8 | 3127.12
ПЗ=5,67 (ОЗП=5,67; ЭМ=5,67; ЗПМ=5,67; МАТ=5,67) (Поз. 49-50) | [8 empty] | 2009.97 | 193.8 | 1344.03
Накладные расходы | [8 empty] | 130045.24
В том числе, справочно:
77%*0,85 ФОТ (от 5838,63) (Поз. 1, 46) | [8 empty] | 3821.38
79%*0,85 ФОТ (от 9172,41) (Поз. 2, 31, 47) | [8 empty] | 6159.27
80%*0,85 ФОТ (от 4199,93) (Поз. 6-7, 40, 43) | [8 empty] | 2855.95
83%*0,85 ФОТ (от 2085,57) (Поз. 29) | [8 empty] | 1471.37
100% ФОТ (от 235,31) (Поз. 49) | [8 empty] | 235.31
103%*0,85 ФОТ (от 4757,17) (Поз. 19-21) | [8 empty] | 4164.9
105%*(0,85*0,9) ФОТ (от 60332,89) (Поз. 3-5, 30, 32, 34, 37, 39, 48) | [8 empty] | 48462.39
110%*(0,85*0,9) ФОТ (от 18844,08) (Поз. 22-24) | [8 empty] | 15857.29
118%*(0,85*0,9) ФОТ (от 17448,34) (Поз. 25-27, 33, 35-36, 38) | [8 empty] | 15750.62
123%*(0,85*0,9) ФОТ (от 7050,92) (Поз. 8, 41-42, 44-45) | [8 empty] | 6634.56
128%*(0,85*0,9) ФОТ (от 24315,65) (Поз. 13-18) | [8 empty] | 23809.88
142%*(0,85*0,9) ФОТ (от 756,99) (Поз. 9-12, 28) | [8 empty] | 822.32
Сметная прибыль | [8 empty] | 68470.62
В том числе, справочно:
50%*0,8 ФОТ (от 16021,95) (Поз. 1, 46, 2, 31, 47, 6) | [8 empty] | 6408.77
55%*(0,8*0,85) ФОТ (от 60332,89) (Поз. 3-5, 30, 32, 34, 37, 39, 48) | [8 empty] | 22564.5
60% ФОТ (от 235,31) (Поз. 49) | [8 empty] | 141.19
60%*0,8 ФОТ (от 4757,17) (Поз. 19-21) | [8 empty] | 2283.44
63%*(0,8*0,85) ФОТ (от 17448,34) (Поз. 25-27, 33, 35-36, 38) | [8 empty] | 7474.87
65%*0,8 ФОТ (от 2085,57) (Поз. 29) | [8 empty] | 1084.5
68%*0,8 ФОТ (от 3189,02) (Поз. 7, 40, 43) | [8 empty] | 1734.83
70%*(0,8*0,85) ФОТ (от 18844,08) (Поз. 22-24) | [8 empty] | 8969.78
75%*(0,8*0,85) ФОТ (от 7050,92) (Поз. 8, 41-42, 44-45) | [8 empty] | 3595.97
83%*(0,8*0,85) ФОТ (от 24315,65) (Поз. 13-18) | [8 empty] | 13723.75
95%*(0,8*0,85) ФОТ (от 756,99) (Поз. 9-12, 28) | [8 empty] | 489.02
Итоги по смете:
Стекольные, обойные и облицовочные работы (ремонтно-строительные) | [8 empty] | 12295.4 |  |  |  |  | 63.68 |  | 0.81
Штукатурные работы (ремонтно-строительные) | [8 empty] | 21006.43 |  |  |  |  | 88.41 |  | 0.27
Отделочные работы | [8 empty] | 192347.73 |  |  |  |  | 565.62 |  | 4.58
Малярные работы (ремонтно-строительные) | [8 empty] | 2387.03 |  |  |  |  | 10
Полы (ремонтно-строительные) | [8 empty] | 7126.11 |  |  |  |  | 32.12 |  | 0.57
Полы | [8 empty] | 34365.6 |  |  |  |  | 68.84 |  | 1.72
Автомобильные дороги | [8 empty] | 24453.86 |  |  |  |  | 5.72 |  | 1.02
Сантехнические работы - внутренние (трубопроводы, водопровод, канализация, отопление, газоснабжение, вентиляция и кондиционирование воздуха) | [8 empty] | 74296.53 |  |  |  |  | 198.57 |  | 13
Внутренние санитарно-технические работы: смена труб, санитарно-технических приборов и другие работы (ремонтно-строительные) | [8 empty] | 18024.06 |  |  |  |  | 45.32 |  | 0.16
Работы по реконструкции зданий и сооружений (усиление и замена существующих конструкций, разборка и возведение отдельных конструктивных элементов) | [8 empty] | 45589.11 |  |  |  |  | 192.63 |  | 7.68
Деревянные конструкции | [8 empty] | 442095.32 |  |  |  |  | 171.73 |  | 4.44
Крыши, кровли (ремонтно-строительные) | [8 empty] | 10524.3 |  |  |  |  | 21.12 |  | 0.06
Погрузо-разгрузочные работы при автоперевозках | [8 empty] | 2243.63 |  |  |  |  | 5.8
Перевозка грузов автотранспортом | [8 empty] | 573.24
Итого | [8 empty] | 887328.35 |  |  |  |  | 1469.56 |  | 34.31
В том числе:
Материалы | [8 empty] | 524124.54
Машины и механизмы | [8 empty] | 12643.78
ФОТ | [8 empty] | 155037.89
Накладные расходы | [8 empty] | 130045.24
Сметная прибыль | [8 empty] | 68470.62
непредвиденные затраты 2% | [8 empty] | 17746.57
Итого с непредвиденными | [8 empty] | 905074.92
НДС 18% | [8 empty] | 162913.49
ВСЕГО по смете | [8 empty] | 1067988.41 |  |  |  |  | 1469.56 |  | 34.31
Составил___________________
Проверил_________________